## About
BDEQ BAU Electricity Output from Distributed Sources
BDEQ BAU Distributed Electricity Source Capacity
Sources: | Electricity Output/Capacity
KNREC
2020
2019 Renewable energy statistics
https://www.knrec.or.kr/pds/statistics_read.aspx?no=99&searchfield=&searchword=&page=1
MOTIE
2020
9th electricity supply basic plan
https://www.etrans.or.kr/lib/gen_download.php?file_name=%EC%A0%9C9%EC%B0%A8%EC%A0%84%EB%A0%A5%EC%88%98%EA%B8%89%EA%B8%B0%EB%B3%B8%EA%B3%84%ED%9A%8D.pdf
Urban/Rural Proportion
KOSIS
Urban population trend
https://kosis.kr/statHtml/statHtml.do?orgId=315&tblId=TX_315_2009_H1001&conn_path=I2
Notes
The variable "BCEU BAU Components Energy Use" includes only "purchased electricity"
(i.e. that which buildings get from the grid, not generate on-site), so the quantities
of generation in this variable are additional.
In korea, there are no data deal with electricity that "purchsed" or "generated on-site".
So we assumed Solar PV, Hydro, and Wind turbine are the only sources that generate on-site,
and used utilization factor to calculate the amount of the on-site generation.
* Assumed biomass, fuel cell, and others are not for residential or commercial use.
(Should be updated later)
** Geothermal and solar thermal are excluded because they are used only as heat sources.
1toe to kWh | 11630

## KNREC
4. 원별 세부자료
* urban-residential zone : Seoul, Busan, Daegu, Incheon, Gwangju, Daejeon, Ulsan
|  | 4.1 태양에너지 - 태양열 |  |  |  | ** rural-residential zone : Sejong, Gyeonggi, Gangwon, Chungbuk, Chungnam, Jeonbuk, Jeonnam, Gyeongbuk, Gyeongnam, Jeju
|  | 구 분 |  | 전국 | 서울 | 부산 | 대구 | 인천 | 광주 | 대전 | 울산 | 세종 | 경기 | 강원 | 충북 | 충남 | 전북 | 전남 | 경북 | 경남 | 제주 | 구 분
|  |  |  | Total | Seoul | Busan | Daegu | Incheon | Gwangju | Daejeon | Ulsan | Sejong | Gyeonggi | Gangwon | Chungbuk | Chungnam | Jeonbuk | Jeonnam | Gyeongbuk | Gyeongnam | Jeju
|  | 2019년 에너지생산량(toe) |  | 26912.0172 | 705.1366 | 823.6159 | 934.5622 | 665.3934 | 632.0283 | 707.7746 | 357.0401 | 121.8669 | 2695.9955 | 3037.1529 | 1214.7439 | 2417.9597 | 1288.537 | 2934.8016 | 4022.647 | 3982.3836 | 370.3781 | 2019년 에너지생산량(toe)
|  | 2019년 누적 보급용량(㎡) |  | 1918208.884 | 177254.3743 | 50829.28 | 80385.0548 | 63748.9 | 62100.5576 | 65928.7219 | 36262.9076 | 2390.55 | 372079.9977 | 139217.8138 | 96492.1802 | 159223.0845 | 106542.0401 | 129599.4051 | 148456.5985 | 186438.7104 | 41258.7076 | 2019년 누적 보급용량(㎡)
|  | 최근 3년간 신규 보급용량(㎡) | [19 empty] | 최근 3년간 신규 보급용량(㎡)
|  |  | '19 | 27053.91 | 245.82 | 165.36 | 20.4 | 47.88 | 523.78 | 0 | 65.16 | 68 | 439.76 | 1955.78 | 3113.93 | 1210.75 | 1285.29 | 6676.32 | 6330.9 | 4898.81 | 5.97 |  | '19
|  |  | '18 | 20470.22 | 192.25 | 20.4 | 0 | 540.73 | 632.78 | 181.2 | 0 | 0 | 712.04 | 1651.99 | 273.4 | 1706.93 | 1367.17 | 3398.2 | 5343.71 | 4437.24 | 12.18 |  | '18
|  |  | '17 | 19067.08 | 47.79 | 285.21 | 40.02 | 166.98 | 130.26 | 45.6 | 58.86 | 20.6 | 1094 | 1967.57 | 1243.44 | 1783.01 | 1422.96 | 2684.83 | 5243.07 | 2814.7 | 18.18 |  | '17
|  | 2019년 용도별 누적 보급용량(㎡) |  | 1918208.884 | 177254.3743 | 50829.28 | 80385.0548 | 63748.9 | 62100.5576 | 65928.7219 | 36262.9076 | 2390.55 | 372079.9977 | 139217.8138 | 96492.1802 | 159223.0845 | 106542.0401 | 129599.4051 | 148456.5985 | 186438.7104 | 41258.7076 | 2019년 용도별 누적 보급용량(㎡)
|  |  | 가정용 | 1441173.812 | 156143.36 | 34033.02 | 59363.93 | 47805.84 | 48378.34 | 49682.83 | 30904.1 | 415.84 | 305184.552 | 106071.22 | 66758.99 | 110934.73 | 81729.94 | 90344.52 | 86609.07 | 140756.48 | 26057.05 |  | 가정용
|  |  | 공공시설 | 86362.45 | 4282.162 | 2446.57 | 7841.26 | 4143.67 | 3014.46 | 6344.39 | 1958.02 | 1147.5 | 8102.62 | 5292.1 | 6087.03 | 5978.67 | 4260.9 | 6409.08 | 10070.67 | 6422.788 | 2560.56 |  | 공공시설
|  |  | 교육시설 | 31528.11 | 4269.26 | 1200.02 | 1985.19 | 1363.94 | 1124.32 | 623.62 | 704.9 | 180.19 | 5625.83 | 861.04 | 1071.44 | 3926.67 | 1497.77 | 1003.28 | 3435.65 | 2589.71 | 65.28 |  | 교육시설
|  |  | 사회복지시설 | 121856.524 | 3238.8 | 7944.18 | 4416.86 | 4008.94 | 3080.49 | 4945.87 | 484.948 | 61.2 | 6965.216 | 9930.79 | 3959.2 | 10239.46 | 4687.9 | 8517.29 | 31676.26 | 14539.15 | 3159.97 |  | 사회복지시설
|  |  | 산업시설 | 25976.54 | 35.64 | 262.51 | 586.6 | 305.36 | 760.27 | 483.65 | 529.83 | 410.72 | 3085.75 | 2006.44 | 5327.47 | 5169.59 | 3517.66 | 715.26 | 1160.04 | 1479.56 | 140.19 |  | 산업시설
|  |  | 상업시설 | 46547.552 | 1780.14 | 282.24 | 1098 | 855.87 | 958.12 | 1304.24 | 859.54 | 154.5 | 6305.86 | 5973.332 | 4819.38 | 8346.62 | 1136.05 | 3860.72 | 2858.4 | 4859.41 | 1095.13 |  | 상업시설
|  |  | 기타 | 164763.896 | 7505.0123 | 4660.74 | 5093.2148 | 5265.28 | 4784.5576 | 2544.1219 | 821.5696 | 20.6 | 36810.1697 | 9082.8918 | 8468.6702 | 14627.3445 | 9711.8201 | 18749.2551 | 12646.5085 | 15791.6124 | 8180.5276 |  | 기타
|  | 2019년 용량별 누적 보급용량(㎡) |  | 1918208.884 | 177254.3743 | 50829.28 | 80385.0548 | 63748.9 | 62100.5576 | 65928.7219 | 36262.9076 | 2390.55 | 372079.9977 | 139217.8138 | 96492.1802 | 159223.0845 | 106542.0401 | 129599.4051 | 148456.5985 | 186438.7104 | 41258.7076 | 2019년 용량별 누적 보급용량(㎡)
|  |  | 20㎡ 이하 | 125863.946 | 1160.5 | 2058.2 | 868.564 | 1818.47 | 3223.54 | 264.89 | 2600.37 | 81.96 | 10731.842 | 10474.64 | 1772.86 | 10915.07 | 7431.97 | 31010.49 | 11149.05 | 29913.99 | 387.54 |  | 20㎡ 이하
|  |  | 20~100㎡ 이하 | 248342.0782 | 5532.0396 | 7589.28 | 11094.642 | 9863.93 | 3798.0476 | 3389.3276 | 2063.518 | 610.22 | 22058.55 | 41633.392 | 4302.47 | 20109.4 | 8009.37 | 18534.07 | 52710.796 | 34245.308 | 2797.7176 |  | 20~100㎡ 이하
|  |  | 100~500㎡ 이하 | 221423.3274 | 13056.8348 | 11270.16 | 11054.5288 | 7594.1 | 8951.75 | 11283.14 | 5505.0196 | 1698.37 | 26105.0613 | 19665.6427 | 15589.2102 | 19181.24 | 12673.2601 | 12963.0451 | 18141.3925 | 18385.9224 | 8304.65 |  | 100~500㎡ 이하
|  |  | 500~1,000㎡ 이하 | 111188.798 | 5464.6 | 4747.24 | 7827.2 | 2688 | 5084.82 | 2912.3643 | 0 | 0 | 13631.68 | 7357.9391 | 9215.6 | 12596.8845 | 8221.8 | 9137.6 | 7480.52 | 11547.55 | 3275 |  | 500~1,000㎡ 이하
|  |  | 1,000~1,500㎡ 이하 | 64019.34 | 2142 | 2328 | 4863.72 | 3414 | 2216 | 3853 | 0 | 0 | 7158 | 3376 | 6002 | 2418 | 5821.44 | 3610.8 | 3079.64 | 10167.14 | 3569.6 |  | 1,000~1,500㎡ 이하
|  |  | 1,500~5,000㎡ 이하 | 171478.7943 | 13410.4 | 8076.4 | 7926.4 | 4230.4 | 4938.4 | 1770 | 0 | 0 | 38084.8643 | 9736.2 | 8748.04 | 12402.49 | 8014.2 | 7016.8 | 19547.2 | 20000.8 | 7576.2 |  | 1,500~5,000㎡ 이하
|  |  | 5,000~10,000㎡ 이하 | 169294.6 | 37632 | 14760 | 14712 | 5388 | 8058 | 0 | 0 | 0 | 0 | 6408 | 5778 | 15264 | 10896 | 23398.6 | 0 | 11652 | 15348 |  | 5,000~10,000㎡ 이하
|  |  | 10,000㎡ 초과 | 806598 | 98856 | 0 | 22038 | 28752 | 25830 | 42456 | 26094 | 0 | 254310 | 40566 | 45084 | 66336 | 45474 | 23928 | 36348 | 50526 | 0 |  | 10,000㎡ 초과
주) 누적 보급용량은 각 연도별 보급용량의 단순합계임
4.2 태양에너지 - 태양광
|  | 구 분 |  | 전국 | 서울 | 부산 | 대구 | 인천 | 광주 | 대전 | 울산 | 세종 | 경기 | 강원 | 충북 | 충남 | 전북 | 전남 | 경북 | 경남 | 제주 | 구 분
|  |  |  | Total | Seoul | Busan | Daegu | Incheon | Gwangju | Daejeon | Ulsan | Sejong | Gyeonggi | Gangwon | Chungbuk | Chungnam | Jeonbuk | Jeonnam | Gyeongbuk | Gyeongnam | Jeju
|  | 2019년 에너지생산량(toe) |  | 2787934.8907 | 34319.9929 | 34238.3896 | 26509.2641 | 29367.5553 | 48388.6706 | 13876.1836 | 16047.6915 | 13584.7789 | 190808.2919 | 210435.6038 | 156277.9492 | 350196.4978 | 477060.1607 | 561252.1101 | 342473.5974 | 211296.2275 | 71801.926 | 2019년 에너지생산량(toe)
|  | 2019년 발전량(MWh) |  | 12996017.9866 | 152607.1225 | 157675.3584 | 121502.7177 | 133964.3264 | 224970.3872 | 62824.5392 | 73413.6812 | 62394.1303 | 881262.6865 | 982591.6701 | 724754.1093 | 1637389.9968 | 2234335.7428 | 2628123.2502 | 1601658.5035 | 982008.662 | 334541.1026 | 2019년 발전량(MWh)
|  | 2019년 누적 보급용량(kW) |  | 11767746.765 | 124603.9578 | 131131.2217 | 103439.5197 | 117639.3467 | 197290.6937 | 56187.7687 | 65576.7248 | 55261.455 | 850781.6577 | 893025.8058 | 693875.9878 | 1538102.4917 | 2021022.4148 | 2330452.6067 | 1406920.6327 | 863977.5228 | 318456.9567 | 2019년 누적 보급용량(kW)
|  | 최근 3년간 신규 보급용량(kW) | [19 empty] | 최근 3년간 신규 보급용량(kW)
|  |  | '19 | 3789044.39 | 14333.498 | 20058.435 | 23452.821 | 23612.19 | 50491.175 | 11775.14 | 16031.608 | 11932.86 | 303139.401 | 274548.65 | 249516.731 | 603561.005 | 676845.303 | 683156.875 | 454861.782 | 258674.406 | 113052.51 |  | '19
|  |  | '18 | 2367201.831 | 30458.005 | 24275.075 | 18875.145 | 20844.65 | 37766.224 | 8706.53 | 9862.76 | 10197.34 | 192079.89 | 261990.951 | 135906.724 | 254620.58 | 450543.967 | 389272.92 | 290268.09 | 168392.77 | 63140.21 |  | '18
|  |  | '17 | 1362490.26 | 11104.347 | 7201.67 | 11112.77 | 16813.29 | 24976.86 | 6585.31 | 18123.335 | 8522.965 | 97943.85 | 139057.89 | 87996.64 | 195089.4 | 175103.985 | 206085.515 | 207261.795 | 112821.928 | 36688.71 |  | '17
|  | 2019년 용도별 누적 보급용량(kW) |  | 11767746.765 | 124603.9577 | 131131.2217 | 103439.5198 | 117639.3467 | 197290.6937 | 56187.7687 | 65576.7247 | 55261.455 | 850781.6578 | 893025.8058 | 693875.9878 | 1538102.4917 | 2021022.4148 | 2330452.6067 | 1406920.6327 | 863977.5228 | 318456.9567 | 2019년 용도별 누적 보급용량(kW)
|  |  | 가정용 | 562708.886 | 50325.216 | 12913.822 | 11087.896 | 16387.871 | 10205.86 | 9455.021 | 12301 | 4562.29 | 90748.679 | 35792.782 | 56220.26 | 50528.357 | 45463.366 | 41403.956 | 37727.422 | 65826.458 | 11758.63 |  | 가정용
|  |  | 공공시설 | 265938.506 | 21660.5978 | 10712.5307 | 9702.4837 | 16162.6858 | 4274.3117 | 9887.2567 | 4890.9067 | 4689.02 | 33796.6638 | 18126.5308 | 21620.7518 | 18474.9698 | 12046.5567 | 21010.0197 | 22924.2287 | 26255.2538 | 9703.7378 |  | 공공시설
|  |  | 교육시설 | 141303.484 | 11122.405 | 8558.14 | 10360.23 | 8852.668 | 4660.362 | 4740.536 | 5034 | 4202.55 | 29826.771 | 5684.997 | 9405.995 | 6797.425 | 2654.96 | 5270.825 | 9057.323 | 10537.243 | 4537.054 |  | 교육시설
|  |  | 사회복지시설 | 45058.574 | 1512.616 | 774.624 | 837.34 | 1243.904 | 1566.33 | 211.625 | 336.233 | 1139.215 | 4607.965 | 2239.78 | 10459.2 | 3492.975 | 1886.577 | 2850.879 | 2163.848 | 8003.923 | 1731.54 |  | 사회복지시설
|  |  | 산업시설 | 19826.749 | 367.14 | 643.48 | 648.29 | 773.08 | 1129.86 | 582.19 | 600.11 | 268.96 | 4709.415 | 1204.11 | 2560.93 | 1646.83 | 347.79 | 2091.222 | 1065.792 | 1011.33 | 176.22 |  | 산업시설
|  |  | 상업시설 | 11302.072 | 3492.43 | 161.75 | 100 | 1046.658 | 261.28 | 437.84 | 5 | 0 | 1100.474 | 820.12 | 291.46 | 570.66 | 542.89 | 1068.905 | 489.915 | 637.13 | 275.56 |  | 상업시설
|  |  | 발전사업용 | 10673133.011 | 32846.32 | 96769.575 | 70047.39 | 72123.28 | 173232.455 | 29764.61 | 41959.215 | 40093.95 | 679709.74 | 826691.575 | 585452.715 | 1452590.44 | 1954270.69 | 2249496.805 | 1330724.061 | 748389.575 | 288970.615 |  | 발전사업용
|  |  | 기타 | 48475.483 | 3277.233 | 597.3 | 655.89 | 1049.2 | 1960.235 | 1108.69 | 450.26 | 305.47 | 6281.95 | 2465.911 | 7864.676 | 4000.835 | 3809.585 | 7259.995 | 2768.043 | 3316.61 | 1303.6 |  | 기타
|  | 2019년 용량별 누적 보급용량(kW) |  | 11767746.765 | 124603.9578 | 131131.2217 | 103439.5197 | 117639.3467 | 197290.6937 | 56187.7687 | 65576.7247 | 55261.455 | 850781.6578 | 893025.8057 | 693875.9877 | 1538102.4918 | 2021022.4148 | 2330452.6068 | 1406920.6328 | 863977.5228 | 318456.9567 | 2019년 용량별 누적 보급용량(kW)
|  |  | 1kW 이하 | 12288.388 | 7227.875 | 263.075 | 343.916 | 367.257 | 285.69 | 588.225 | 104.49 | 0.9 | 937.938 | 117.709 | 1.576 | 391.125 | 431.48 | 509.86 | 58.657 | 649.965 | 8.65 |  | 1kW 이하
|  |  | 1~3kW 이하 | 389576.655 | 18717.761 | 10617.917 | 8933.5 | 10267.046 | 7025.045 | 5521.336 | 7722.97 | 3397.73 | 63366.869 | 23714.447 | 45032.17 | 33864.987 | 33166.226 | 31775.186 | 21027.568 | 55028.847 | 10397.05 |  | 1~3kW 이하
|  |  | 3~10kW 이하 | 54172.26 | 3229.3895 | 2022.6825 | 390.9725 | 2706.3565 | 1561.7465 | 624.6375 | 1873.3525 | 327.64 | 5989.7705 | 3980.8775 | 5002.7575 | 4367.1835 | 2513.4735 | 3356.0925 | 5516.7375 | 7741.4035 | 2967.1865 |  | 3~10kW 이하
|  |  | 10~50kW 이하 | 567535.448 | 24140.7513 | 12733.1372 | 10379.0762 | 14290.1692 | 15109.6162 | 10500.8742 | 6501.7973 | 5134.575 | 78317.5503 | 34359.5882 | 61388.6982 | 54395.9462 | 91121.2783 | 50772.0162 | 47018.2403 | 42611.5482 | 8760.5853 |  | 10~50kW 이하
|  |  | 50~100kW 이하 | 3422558.944 | 19084.305 | 14471.08 | 15465.35 | 22156.058 | 35385.899 | 12017.836 | 7826.19 | 10360.64 | 221356.479 | 235480.734 | 189298.646 | 464327.905 | 977642.437 | 610469.335 | 366171.849 | 174843.241 | 46200.96 |  | 50~100kW 이하
|  |  | 100~500kW 이하 | 2727600.625 | 22335.326 | 26487.215 | 29923.685 | 26484.46 | 69853.082 | 8631.17 | 18554 | 17419.54 | 222424.056 | 195332.275 | 149268.33 | 296017.48 | 454227.445 | 519117.502 | 345953.616 | 217145.788 | 108425.655 |  | 100~500kW 이하
|  |  | 500~1,000kW 이하 | 2391010.275 | 11855.09 | 18803.64 | 15444 | 17207.21 | 36565.685 | 7407.69 | 8509.7 | 6015.25 | 128188.915 | 209397.655 | 119956.35 | 250620.085 | 338089.545 | 541997.445 | 378234.065 | 217221.03 | 85496.92 |  | 500~1,000kW 이하
|  |  | 1,000~5,000kW 이하 | 1655456.565 | 18013.46 | 19732.475 | 16587.02 | 24160.79 | 25979.93 | 10896 | 9338.625 | 12605.18 | 123000.08 | 151816.52 | 123927.46 | 310828.925 | 84301.81 | 312198.78 | 218782.9 | 137086.66 | 56199.95 |  | 1,000~5,000kW 이하
|  |  | 5,000~10,000kW 이하 | 243268.39 | 0 | 15000 | 5972 | 0 | 5524 | 0 | 5145.6 | 0 | 7200 | 8237 | 0 | 48225.855 | 9968.4 | 102189.495 | 24157 | 11649.04 | 0 |  | 5,000~10,000kW 이하
|  |  | 10,000~20,000kW 이하 | 140881.895 | 0 | 11000 | 0 | 0 | 0 | 0 | 0 | 0 | 0 | 30589 | 0 | 10063 | 29560.32 | 59669.575 | 0 | 0 | 0 |  | 10,000~20,000kW 이하
|  |  | 20,000kW 초과 | 163397.32 | 0 | 0 | 0 | 0 | 0 | 0 | 0 | 0 | 0 | 0 | 0 | 65000 | 0 | 98397.32 | 0 | 0 | 0 |  | 20,000kW 초과
주) 누적 보급용량 사업용은 각 연도별 신설, 증·감설, 해지를 반영한 용량이며, 자가용은 각 연도별 설치용량의 단순합계임
4.3 풍력
|  | 구 분 |  | 전국 | 서울 | 부산 | 대구 | 인천 | 광주 | 대전 | 울산 | 세종 | 경기 | 강원 | 충북 | 충남 | 전북 | 전남 | 경북 | 경남 | 제주 | 구 분
|  |  |  | Total | Seoul | Busan | Daegu | Incheon | Gwangju | Daejeon | Ulsan | Sejong | Gyeonggi | Gangwon | Chungbuk | Chungnam | Jeonbuk | Jeonnam | Gyeongbuk | Gyeongnam | Jeju
|  | 2019년 에너지생산량(toe) |  | 570815.7473 | 43.6449 | 74.2984 | 5.7559 | 9340.1372 | 0.43213 | 86.4255 | 487.3558 | 0 | 1030.3542 | 146027.4338 | 3.457 | 568.6108 | 10804.6407 | 104169.605 | 164884.1972 | 16126.4213 | 117162.9775 | 2019년 에너지생산량(toe)
|  | 2019년 발전량(MWh) |  | 2679157.8837 | 190.589 | 341.1788 | 25.1351 | 43836.9431 | 1.887 | 377.4039 | 2287.1197 | 0 | 4833.6582 | 685435.7517 | 15.0962 | 2665.8702 | 50723.4614 | 488836.8044 | 774048.8169 | 75594.3247 | 549943.8434 | 2019년 발전량(MWh)
|  | 2019년 누적 보급용량(kW) |  | 1493819.42 | 101 | 811.9 | 13.32 | 49095 | 1 | 200 | 1656.6 | 0 | 5352 | 327281 | 8 | 2042.6 | 22818 | 329643.8 | 409340.8 | 49328.4 | 296126 | 2019년 누적 보급용량(kW)
|  | 최근 3년간 신규 보급용량(kW) | [19 empty] | 최근 3년간 신규 보급용량(kW)
|  |  | '19 | 191221 | 0 | 0 | 0 | 0 | 0 | 0 | 0 | 0 | 76 | 0 | 0 | 0 | 0 | 17425 | 148500 | 0 | 25220 |  | '19
|  |  | '18 | 161309 | 0 | 8 | 0 | 0 | 0 | 0 | 0 | 0 | 0 | 36848 | 0 | 0 | 0 | 104500 | 19200 | 753 | 0 |  | '18
|  |  | '17 | 113561.6 | 0 | 2.6 | 0 | 53 | 0 | 0 | 0 | 0 | 0 | 38630 | 0 | 20 | 3000 | 21000 | 44850 | 2006 | 4000 |  | '17
|  | 2019년 용도별 누적 보급용량(kW) |  | 1493819.42 | 101 | 811.9 | 13.32 | 49095 | 1 | 200 | 1656.6 | 0 | 5352 | 327281 | 8 | 2042.6 | 22818 | 329643.8 | 409340.8 | 49328.4 | 296126 | 2019년 용도별 누적 보급용량(kW)
|  |  | 가정용 | 1053 | 1 | 4.8 | 0 | 0 | 0 | 0 | 4.8 | 0 | 2.4 | 2 | 3 | 9.6 | 0 | 482.4 | 1 | 24 | 518 |  | 가정용
|  |  | 공공시설 | 4194.52 | 0 | 46.1 | 6.32 | 34 | 0 | 0 | 0 | 0 | 10 | 118 | 0 | 10 | 3007 | 784.9 | 15.2 | 9 | 154 |  | 공공시설
|  |  | 교육시설 | 61.8 | 0 | 3 | 0 | 0 | 1 | 0 | 0.8 | 0 | 1 | 1 | 1 | 0 | 1 | 19 | 34 | 0 | 0 |  | 교육시설
|  |  | 사회복지시설 | 40 | 0 | 0 | 0 | 0 | 0 | 0 | 0 | 0 | 0 | 0 | 0 | 20 | 0 | 20 | 0 | 0 | 0 |  | 사회복지시설
|  |  | 산업시설 | 430 | 0 | 0 | 7 | 20 | 0 | 0 | 0 | 0 | 10 | 11 | 0 | 0 | 6 | 21 | 238.6 | 13.4 | 103 |  | 산업시설
|  |  | 상업시설 | 66 | 0 | 0 | 0 | 1 | 0 | 0 | 0 | 0 | 1 | 13 | 4 | 3 | 1 | 20 | 2 | 20 | 1 |  | 상업시설
|  |  | 발전사업용 | 1480555 | 0 | 758 | 0 | 49000 | 0 | 0 | 1650 | 0 | 5326 | 326300 | 0 | 2000 | 19800 | 328075 | 408950 | 48506 | 290190 |  | 발전사업용
|  |  | 기타 | 7419.1 | 100 | 0 | 0 | 40 | 0 | 200 | 1 | 0 | 1.6 | 836 | 0 | 0 | 3 | 221.5 | 100 | 756 | 5160 |  | 기타
|  | 2019년 용량별 누적 보급용량(kW) |  | 1493819.42 | 101 | 811.9 | 13.32 | 49095 | 1 | 200 | 1656.6 | 0 | 5352 | 327281 | 8 | 2042.6 | 22818 | 329643.8 | 409340.8 | 49328.4 | 296126 | 2019년 용량별 누적 보급용량(kW)
|  |  | 1kW 이하 | 31.5 | 1 | 0 | 1 | 2 | 1 | 0 | 1.8 | 0 | 2.4 | 4 | 1 | 1 | 3 | 3.5 | 5.8 | 2 | 2 |  | 1kW 이하
|  |  | 1~3kW 이하 | 165.6 | 0 | 14.9 | 0 | 0 | 0 | 0 | 4.8 | 0 | 3.6 | 3 | 3 | 11.6 | 3 | 48.9 | 4.4 | 35.4 | 33 |  | 1~3kW 이하
|  |  | 3~10kW 이하 | 204.92 | 0 | 8 | 12.32 | 0 | 0 | 0 | 0 | 0 | 20 | 36 | 4 | 10 | 12 | 22 | 23.6 | 21 | 36 |  | 3~10kW 이하
|  |  | 10~50kW 이하 | 652.4 | 0 | 39 | 0 | 93 | 0 | 0 | 0 | 0 | 21 | 188 | 0 | 20 | 0 | 174.4 | 32 | 20 | 65 |  | 10~50kW 이하
|  |  | 50~100kW 이하 | 855 | 100 | 0 | 0 | 0 | 0 | 200 | 0 | 0 | 55 | 100 | 0 | 0 | 0 | 0 | 100 | 0 | 300 |  | 50~100kW 이하
|  |  | 100~500kW 이하 | 1295 | 0 | 0 | 0 | 0 | 0 | 0 | 0 | 0 | 0 | 0 | 0 | 0 | 0 | 570 | 225 | 0 | 500 |  | 100~500kW 이하
|  |  | 500~1,000kW 이하 | 5160 | 0 | 750 | 0 | 0 | 0 | 0 | 0 | 0 | 0 | 750 | 0 | 0 | 0 | 750 | 0 | 1500 | 1410 |  | 500~1,000kW 이하
|  |  | 1,000~5,000kW 이하 | 137730 | 0 | 0 | 0 | 3000 | 0 | 0 | 1650 | 0 | 5250 | 43200 | 0 | 2000 | 14900 | 23650 | 5000 | 5000 | 34080 |  | 1,000~5,000kW 이하
|  |  | 5,000~10,000kW 이하 | 55800 | 0 | 0 | 0 | 0 | 0 | 0 | 0 | 0 | 0 | 6800 | 0 | 0 | 7900 | 9000 | 14100 | 10000 | 8000 |  | 5,000~10,000kW 이하
|  |  | 10,000~20,000kW 이하 | 502875 | 0 | 0 | 0 | 0 | 0 | 0 | 0 | 0 | 0 | 120000 | 0 | 0 | 0 | 147625 | 94800 | 32750 | 107700 |  | 10,000~20,000kW 이하
|  |  | 20,000kW 초과 | 789050 | 0 | 0 | 0 | 46000 | 0 | 0 | 0 | 0 | 0 | 156200 | 0 | 0 | 0 | 147800 | 295050 | 0 | 144000 |  | 20,000kW 초과
주) 누적 보급용량 사업용은 각 연도별 신설, 증·감설, 해지를 반영한 용량이며, 자가용은 각 연도별 설치용량의 단순합계임
4.4 수력
|  | 구 분 |  | 전국 | 서울 | 부산 | 대구 | 인천 | 광주 | 대전 | 울산 | 세종 | 경기 | 강원 | 충북 | 충남 | 전북 | 전남 | 경북 | 경남 | 제주 | 구 분
|  |  |  | Total | Seoul | Busan | Daegu | Incheon | Gwangju | Daejeon | Ulsan | Sejong | Gyeonggi | Gangwon | Chungbuk | Chungnam | Jeonbuk | Jeonnam | Gyeongbuk | Gyeongnam | Jeju
|  | 2019년 에너지생산량(toe) |  | 594538.7109 | 373.3057 | 22.6657 | 798.8574 | 8514.7098 | 1513.3818 | 56.0459 | 281.7058 | 0 | 120716.4282 | 150869.0345 | 133850.7968 | 16364.4194 | 49373.1682 | 20113.5067 | 50634.5449 | 40441.9116 | 614.2285 | 2019년 에너지생산량(toe)
|  | 2019년 발전량(MWh) |  | 2791076.2317 | 1752.609 | 101.16 | 3750.5043 | 39953.3813 | 7105.0788 | 244.742 | 1322.5627 | 0 | 566631.4368 | 708305.3262 | 628406.9127 | 76824.4085 | 231798.9117 | 94429.6089 | 237720.868 | 189868.1298 | 2860.591 | 2019년 발전량(MWh)
|  | 2019년 누적 보급용량(kW) |  | 1809487.65 | 416 | 65 | 3560 | 12919 | 1830 | 100 | 300 | 2310 | 276894 | 519993 | 514006.75 | 32865 | 81005 | 36255 | 179955 | 146394.5 | 619.4 | 2019년 누적 보급용량(kW)
|  | 최근 3년간 신규 보급용량(kW) | [19 empty] | 최근 3년간 신규 보급용량(kW)
|  |  | '19 | 11723 | 0 | 0 | 0 | 0 | 0 | 0 | 0 | 0 | 9 | 0 | 2400 | 0 | 0 | 114 | 0 | 9150 | 50 |  | '19
|  |  | '18 | 4333 | 0 | 0 | 0 | 0 | 0 | 0 | 0 | 0 | 0 | 360 | 600 | 0 | 3299 | 0 | 55 | 0 | 19 |  | '18
|  |  | '17 | 6445 | 16 | 0 | 0 | 0 | 20 | 0 | 0 | 0 | 610 | 2750 | 900 | 0 | 0 | 0 | 250 | 1899 | 0 |  | '17
|  | 2019년 용도별 누적 보급용량(kW) |  | 1809487.65 | 416 | 65 | 3560 | 12919 | 1830 | 100 | 300 | 2310 | 276894 | 519993 | 514006.75 | 32865 | 81005 | 36255 | 179955 | 146394.5 | 619.4 | 2019년 용도별 누적 보급용량(kW)
|  |  | 가정용 | 0 | 0 | 0 | 0 | 0 | 0 | 0 | 0 | 0 | 0 | 0 | 0 | 0 | 0 | 0 | 0 | 0 | 0 |  | 가정용
|  |  | 공공시설 | 1343.75 | 0 | 55 | 0 | 320 | 0 | 100 | 0 | 0 | 830 | 0 | 2.75 | 36 | 0 | 0 | 0 | 0 | 0 |  | 공공시설
|  |  | 교육시설 | 0 | 0 | 0 | 0 | 0 | 0 | 0 | 0 | 0 | 0 | 0 | 0 | 0 | 0 | 0 | 0 | 0 | 0 |  | 교육시설
|  |  | 사회복지시설 | 5.5 | 0 | 0 | 0 | 0 | 0 | 0 | 0 | 0 | 0 | 0 | 0 | 0 | 0 | 0 | 0 | 5.5 | 0 |  | 사회복지시설
|  |  | 산업시설 | 0 | 0 | 0 | 0 | 0 | 0 | 0 | 0 | 0 | 0 | 0 | 0 | 0 | 0 | 0 | 0 | 0 | 0 |  | 산업시설
|  |  | 상업시설 | 0 | 0 | 0 | 0 | 0 | 0 | 0 | 0 | 0 | 0 | 0 | 0 | 0 | 0 | 0 | 0 | 0 | 0 |  | 상업시설
|  |  | 발전사업용 | 1808048.4 | 416 | 10 | 3560 | 12599 | 1830 | 0 | 300 | 2310 | 276064 | 519993 | 514004 | 32829 | 81005 | 36255 | 179955 | 146389 | 529.4 |  | 발전사업용
|  |  | 기타 | 90 | 0 | 0 | 0 | 0 | 0 | 0 | 0 | 0 | 0 | 0 | 0 | 0 | 0 | 0 | 0 | 0 | 90 |  | 기타
|  | 2019년 용량별 누적 보급용량(kW) |  | 1809487.65 | 416 | 65 | 3560 | 12919 | 1830 | 100 | 300 | 2310 | 276894 | 519993 | 514006.75 | 32865 | 81005 | 36255 | 179955 | 146394.5 | 619.4 | 2019년 용량별 누적 보급용량(kW)
|  |  | 1kW 이하 | 0 | 0 | 0 | 0 | 0 | 0 | 0 | 0 | 0 | 0 | 0 | 0 | 0 | 0 | 0 | 0 | 0 | 0 |  | 1kW 이하
|  |  | 1~3kW 이하 | 2.75 | 0 | 0 | 0 | 0 | 0 | 0 | 0 | 0 | 0 | 0 | 2.75 | 0 | 0 | 0 | 0 | 0 | 0 |  | 1~3kW 이하
|  |  | 3~10kW 이하 | 40.5 | 16 | 10 | 0 | 0 | 0 | 0 | 0 | 0 | 9 | 0 | 0 | 0 | 0 | 0 | 0 | 5.5 | 0 |  | 3~10kW 이하
|  |  | 10~50kW 이하 | 420.4 | 100 | 0 | 0 | 0 | 0 | 0 | 0 | 0 | 45 | 0 | 0 | 36 | 50 | 95 | 25 | 0 | 69.4 |  | 10~50kW 이하
|  |  | 50~100kW 이하 | 1153 | 0 | 55 | 0 | 0 | 0 | 100 | 0 | 0 | 100 | 98 | 0 | 0 | 332 | 154 | 65 | 99 | 150 |  | 50~100kW 이하
|  |  | 100~500kW 이하 | 16602 | 300 | 0 | 0 | 320 | 270 | 0 | 300 | 0 | 2240 | 2715 | 1140 | 1615 | 2263 | 1020 | 2859 | 1160 | 400 |  | 100~500kW 이하
|  |  | 500~1,000kW 이하 | 23536 | 0 | 0 | 560 | 0 | 1560 | 0 | 0 | 0 | 0 | 1530 | 2300 | 556 | 6010 | 3000 | 4990 | 3030 | 0 |  | 500~1,000kW 이하
|  |  | 1,000~5,000kW 이하 | 156753 | 0 | 0 | 3000 | 12599 | 0 | 0 | 0 | 2310 | 14400 | 15370 | 8564 | 30658 | 15250 | 9486 | 32016 | 13100 | 0 |  | 1,000~5,000kW 이하
|  |  | 5,000~10,000kW 이하 | 15000 | 0 | 0 | 0 | 0 | 0 | 0 | 0 | 0 | 0 | 0 | 0 | 0 | 0 | 0 | 0 | 15000 | 0 |  | 5,000~10,000kW 이하
|  |  | 10,000~20,000kW 이하 | 14000 | 0 | 0 | 0 | 0 | 0 | 0 | 0 | 0 | 0 | 0 | 0 | 0 | 0 | 0 | 0 | 14000 | 0 |  | 10,000~20,000kW 이하
|  |  | 20,000kW 초과 | 1581980 | 0 | 0 | 0 | 0 | 0 | 0 | 0 | 0 | 260100 | 500280 | 502000 | 0 | 57100 | 22500 | 140000 | 100000 | 0 |  | 20,000kW 초과
주) 누적 보급용량 사업용은 각 연도별 신설, 증·감설, 해지를 반영한 용량이며, 자가용은 각 연도별 설치용량의 단순합계임
4.5 해양
|  | 구 분 |  | 전국 | 서울 | 부산 | 대구 | 인천 | 광주 | 대전 | 울산 | 세종 | 경기 | 강원 | 충북 | 충남 | 전북 | 전남 | 경북 | 경남 | 제주 | 구 분
|  |  |  | Total | Seoul | Busan | Daegu | Incheon | Gwangju | Daejeon | Ulsan | Sejong | Gyeonggi | Gangwon | Chungbuk | Chungnam | Jeonbuk | Jeonnam | Gyeongbuk | Gyeongnam | Jeju
|  | 2019년 에너지생산량(toe) |  | 101030.3507 | 0 | 0 | 0 | 0 | 0 | 0 | 0 | 0 | 101030.2979 | 0 | 0 | 0 | 0 | 0 | 0 | 0 | 0.052756 | 2019년 에너지생산량(toe)
|  | 2019년 발전량(MWh) |  | 474320.8953 | 0 | 0 | 0 | 0 | 0 | 0 | 0 | 0 | 474320.6476 | 0 | 0 | 0 | 0 | 0 | 0 | 0 | 0.24768 | 2019년 발전량(MWh)
|  | 2019년 누적 보급용량(kW) |  | 255500 | 0 | 0 | 0 | 0 | 0 | 0 | 0 | 0 | 254000 | 0 | 0 | 0 | 0 | 1000 | 0 | 0 | 500 | 2019년 누적 보급용량(kW)
|  | 최근 3년간 신규 보급용량(kW) | [19 empty] | 최근 3년간 신규 보급용량(kW)
|  |  | '19 | 500 | 0 | 0 | 0 | 0 | 0 | 0 | 0 | 0 | 0 | 0 | 0 | 0 | 0 | 0 | 0 | 0 | 500 |  | '19
|  |  | '17 | 0 | 0 | 0 | 0 | 0 | 0 | 0 | 0 | 0 | 0 | 0 | 0 | 0 | 0 | 0 | 0 | 0 | 0 |  | '17
|  |  | '16 | 0 | 0 | 0 | 0 | 0 | 0 | 0 | 0 | 0 | 0 | 0 | 0 | 0 | 0 | 0 | 0 | 0 | 0 |  | '16
|  | 2019년 용도별 누적 보급용량(kW) |  | 255500 | 0 | 0 | 0 | 0 | 0 | 0 | 0 | 0 | 254000 | 0 | 0 | 0 | 0 | 1000 | 0 | 0 | 500 | 2019년 용도별 누적 보급용량(kW)
|  |  | 가정용 | 0 | 0 | 0 | 0 | 0 | 0 | 0 | 0 | 0 | 0 | 0 | 0 | 0 | 0 | 0 | 0 | 0 | 0 |  | 가정용
|  |  | 공공시설 | 0 | 0 | 0 | 0 | 0 | 0 | 0 | 0 | 0 | 0 | 0 | 0 | 0 | 0 | 0 | 0 | 0 | 0 |  | 공공시설
|  |  | 교육시설 | 0 | 0 | 0 | 0 | 0 | 0 | 0 | 0 | 0 | 0 | 0 | 0 | 0 | 0 | 0 | 0 | 0 | 0 |  | 교육시설
|  |  | 사회복지시설 | 0 | 0 | 0 | 0 | 0 | 0 | 0 | 0 | 0 | 0 | 0 | 0 | 0 | 0 | 0 | 0 | 0 | 0 |  | 사회복지시설
|  |  | 산업시설 | 0 | 0 | 0 | 0 | 0 | 0 | 0 | 0 | 0 | 0 | 0 | 0 | 0 | 0 | 0 | 0 | 0 | 0 |  | 산업시설
|  |  | 상업시설 | 0 | 0 | 0 | 0 | 0 | 0 | 0 | 0 | 0 | 0 | 0 | 0 | 0 | 0 | 0 | 0 | 0 | 0 |  | 상업시설
|  |  | 발전사업용 | 255500 | 0 | 0 | 0 | 0 | 0 | 0 | 0 | 0 | 254000 | 0 | 0 | 0 | 0 | 1000 | 0 | 0 | 500 |  | 발전사업용
|  |  | 기타 | 0 | 0 | 0 | 0 | 0 | 0 | 0 | 0 | 0 | 0 | 0 | 0 | 0 | 0 | 0 | 0 | 0 | 0 |  | 기타
|  | 2019년 용량별 누적 보급용량(kW) |  | 255500 | 0 | 0 | 0 | 0 | 0 | 0 | 0 | 0 | 254000 | 0 | 0 | 0 | 0 | 1000 | 0 | 0 | 500 | 2019년 용량별 누적 보급용량(kW)
|  |  | 1kW 이하 | 0 | 0 | 0 | 0 | 0 | 0 | 0 | 0 | 0 | 0 | 0 | 0 | 0 | 0 | 0 | 0 | 0 | 0 |  | 1kW 이하
|  |  | 1~3kW 이하 | 0 | 0 | 0 | 0 | 0 | 0 | 0 | 0 | 0 | 0 | 0 | 0 | 0 | 0 | 0 | 0 | 0 | 0 |  | 1~3kW 이하
|  |  | 3~10kW 이하 | 0 | 0 | 0 | 0 | 0 | 0 | 0 | 0 | 0 | 0 | 0 | 0 | 0 | 0 | 0 | 0 | 0 | 0 |  | 3~10kW 이하
|  |  | 10~50kW 이하 | 0 | 0 | 0 | 0 | 0 | 0 | 0 | 0 | 0 | 0 | 0 | 0 | 0 | 0 | 0 | 0 | 0 | 0 |  | 10~50kW 이하
|  |  | 50~100kW 이하 | 0 | 0 | 0 | 0 | 0 | 0 | 0 | 0 | 0 | 0 | 0 | 0 | 0 | 0 | 0 | 0 | 0 | 0 |  | 50~100kW 이하
|  |  | 100~500kW 이하 | 500 | 0 | 0 | 0 | 0 | 0 | 0 | 0 | 0 | 0 | 0 | 0 | 0 | 0 | 0 | 0 | 0 | 500 |  | 100~500kW 이하
|  |  | 500~1,000kW 이하 | 1000 | 0 | 0 | 0 | 0 | 0 | 0 | 0 | 0 | 0 | 0 | 0 | 0 | 0 | 1000 | 0 | 0 | 0 |  | 500~1,000kW 이하
|  |  | 1,000~5,000kW 이하 | 0 | 0 | 0 | 0 | 0 | 0 | 0 | 0 | 0 | 0 | 0 | 0 | 0 | 0 | 0 | 0 | 0 | 0 |  | 1,000~5,000kW 이하
|  |  | 5,000~10,000kW 이하 | 0 | 0 | 0 | 0 | 0 | 0 | 0 | 0 | 0 | 0 | 0 | 0 | 0 | 0 | 0 | 0 | 0 | 0 |  | 5,000~10,000kW 이하
|  |  | 10,000~20,000kW 이하 | 0 | 0 | 0 | 0 | 0 | 0 | 0 | 0 | 0 | 0 | 0 | 0 | 0 | 0 | 0 | 0 | 0 | 0 |  | 10,000~20,000kW 이하
|  |  | 20,000kW 초과 | 254000 | 0 | 0 | 0 | 0 | 0 | 0 | 0 | 0 | 254000 | 0 | 0 | 0 | 0 | 0 | 0 | 0 | 0 |  | 20,000kW 초과
주) 누적 보급용량 사업용은 각 연도별 신설, 증·감설, 해지를 반영한 용량임
4.6 지열
|  | 구 분 |  | 전국 | 서울 | 부산 | 대구 | 인천 | 광주 | 대전 | 울산 | 세종 | 경기 | 강원 | 충북 | 충남 | 전북 | 전남 | 경북 | 경남 | 제주 | 구 분
|  |  |  | Total | Seoul | Busan | Daegu | Incheon | Gwangju | Daejeon | Ulsan | Sejong | Gyeonggi | Gangwon | Chungbuk | Chungnam | Jeonbuk | Jeonnam | Gyeongbuk | Gyeongnam | Jeju
|  | 2019년 에너지생산량(toe) |  | 224722.3552 | 15002.3682 | 2895.8542 | 6874.5337 | 7787.846 | 3592.5659 | 4909.3192 | 4023.3958 | 14023.5586 | 48649.8169 | 18247.8267 | 11158.4871 | 18994.532 | 20266.4493 | 15949.7886 | 16192.2235 | 14383.1068 | 1770.6828 | 2019년 에너지생산량(toe)
|  | 2019년 누적 보급용량 - 열(kW) |  | 1319449.2057 | 89212.387 | 16906.076 | 41618.936 | 47635.788 | 20982.012 | 28606.397 | 23421.614 | 83445.028 | 289920.6015 | 105558.836 | 65725.2225 | 111469.051 | 118700.608 | 92011.1817 | 94220.884 | 80338.827 | 9675.756 | 2019년 누적 보급용량 - 열(kW)
|  | 최근 3년간 신규 보급용량(kW) | [19 empty] | 최근 3년간 신규 보급용량(kW)
|  |  | '19 | 95341.97 | 8188.34 | 955.2 | 5337.85 | 6891.6 | 1123.84 | 3020.45 | 895.32 | 4112.19 | 27340.77 | 4186.98 | 4719.6 | 10122.8 | 5340.67 | 1902.36 | 4539.2 | 6664.8 | 0 |  | '19
|  |  | '18 | 123561.53 | 10778.53 | 1563.87 | 1571.43 | 4513.73 | 390.49 | 3297.93 | 2439.74 | 8957.12 | 25181.98 | 9346.95 | 7927.34 | 17678.4 | 4532.26 | 2578.72 | 17079.75 | 4991.33 | 731.96 |  | '18
|  |  | '17 | 121289.85 | 12681.71 | 2367.16 | 2285.59 | 9588 | 253.81 | 2343.86 | 627.58 | 18397.71 | 23354.56 | 7159.4 | 4337.34 | 12077.15 | 700 | 9469.26 | 11056.34 | 4590.38 | 0 |  | '17
|  | 2019년 용도별 누적 보급용량(kW) |  | 1319449.2057 | 89212.387 | 16906.076 | 41618.936 | 47635.788 | 20982.012 | 28606.397 | 23421.614 | 83445.028 | 289920.6015 | 105558.836 | 65725.2225 | 111469.051 | 118700.608 | 92011.1817 | 94220.884 | 80338.827 | 9675.756 | 2019년 용도별 누적 보급용량(kW)
|  |  | 가정용 | 215573.714 | 6080.9 | 453 | 709.62 | 9558.858 | 595 | 1195.4 | 330.5 | 1364.8 | 96309.961 | 31180.908 | 10764.329 | 20698.739 | 9310.019 | 7892.2 | 12541.48 | 6588 | 0 |  | 가정용
|  |  | 공공시설 | 579279.5935 | 66023.735 | 11071.576 | 24720.703 | 28078.171 | 9942.672 | 17852.035 | 16930.297 | 42941.622 | 97658.4015 | 43821.833 | 33337.849 | 41730.107 | 34068.433 | 30892.589 | 49994.061 | 28893.049 | 1322.46 |  | 공공시설
|  |  | 교육시설 | 185118.6317 | 6812.072 | 1826.98 | 9579.413 | 4443.209 | 4661.34 | 3889.472 | 4234.921 | 37350.89 | 38597.751 | 11869.232 | 9672.618 | 17343.712 | 12792.923 | 9429.4107 | 7173.638 | 5441.05 | 0 |  | 교육시설
|  |  | 사회복지시설 | 62816.61 | 2941.88 | 465.52 | 2677.22 | 1990.4 | 4260.2 | 455 | 1144.246 | 1367.396 | 15528.361 | 4602.154 | 2355.94 | 7756.672 | 5553.9 | 2539.83 | 6150.728 | 3027.163 | 0 |  | 사회복지시설
|  |  | 산업시설 | 26909.025 | 1501.2 | 0 | 1343.17 | 204.06 | 398.8 | 281 | 301.05 | 0 | 11786.545 | 3059.07 | 1551.41 | 1446.01 | 1969.56 | 1148 | 1059.69 | 859.46 | 0 |  | 산업시설
|  |  | 상업시설 | 21761.28 | 0 | 1421 | 0 | 1708 | 0 | 936.04 | 159 | 0 | 4249.31 | 5027.72 | 1406.5 | 1695.02 | 1631.44 | 1038.7 | 735 | 1473.55 | 280 |  | 상업시설
|  |  | 기타 | 227990.3515 | 5852.6 | 1668 | 2588.81 | 1653.09 | 1124 | 3997.45 | 321.6 | 420.32 | 25790.272 | 5997.919 | 6636.5765 | 20798.791 | 53374.333 | 39070.452 | 16566.287 | 34056.555 | 8073.296 |  | 기타
|  | 2019년 용도별 누적 보급용량(kW) |  | 1319449.2057 | 89212.387 | 16906.076 | 41618.936 | 47635.788 | 20982.012 | 28606.397 | 23421.614 | 83445.028 | 289920.6015 | 105558.836 | 65725.2225 | 111469.051 | 118700.608 | 92011.1817 | 94220.884 | 80338.827 | 9675.756 | 2019년 용도별 누적 보급용량(kW)
|  |  | 17.5kW 이하 | 201336.544 | 485.9 | 453 | 681.62 | 9548.358 | 175 | 1303.9 | 330.5 | 1592.3 | 92330.501 | 31621.808 | 10099.519 | 20562.739 | 8557.519 | 4627.9 | 12105.98 | 6860 | 0 |  | 17.5kW 이하
|  |  | 17.5~100kW 이하 | 11742.564 | 609.351 | 385.412 | 117 | 749.173 | 35.2 | 122.5 | 292.26 |  | 2877.106 | 995.59 | 342.806 | 1926.216 | 1030.4 | 927 | 716.22 | 581.33 | 35 |  | 17.5~100kW 이하
|  |  | 100~200kW 이하 | 54180.172 | 6617.859 | 1839.794 | 1229.22 | 1305.94 | 479 | 1514.708 | 447.6 | 563.175 | 13939.8405 | 4295.482 | 4594.9485 | 3879.346 | 2744.26 | 1609.965 | 5348.528 | 3173.506 | 597 |  | 100~200kW 이하
|  |  | 200~500kW 이하 | 272401.5197 | 30586.353 | 4434.44 | 5685.633 | 4822.542 | 7335.099 | 9417.721 | 5413.191 | 4425.09 | 62891.714 | 17580.198 | 15693.77 | 24986.162 | 19385.106 | 21702.1167 | 19480.758 | 14361.37 | 4200.256 |  | 200~500kW 이하
|  |  | 500~1,000kW 이하 | 345301.38 | 23208.704 | 4492.89 | 11964.7 | 9872.795 | 5985.673 | 10498.088 | 10027.726 | 26293.699 | 58758.75 | 22454.614 | 18177.445 | 36918.098 | 31112.433 | 26288.76 | 24205.943 | 23837.562 | 1203.5 |  | 500~1,000kW 이하
|  |  | 1,000~3,000kW 이하 | 344317.038 | 19785.22 | 5300.54 | 12590.263 | 10924.63 | 6972.04 | 2486.55 | 6910.337 | 36706.986 | 48223.17 | 22125.004 | 16816.734 | 15528.56 | 49223.75 | 32764.74 | 25983.455 | 28335.059 | 3640 |  | 1,000~3,000kW 이하
|  |  | 3,000kW 초과 | 90169.988 | 7919 | 0 | 9350.5 | 10412.35 | 0 | 3262.93 | 0 | 13863.778 | 10899.52 | 6486.14 | 0 | 7667.93 | 6647.14 | 4090.7 | 6380 | 3190 | 0 |  | 3,000kW 초과
주1) 누적 보급용량은 각 연도별 보급용량의 단순합계임
주2) 통계의 1RT는 3.5kW로 계산함
4.7 수열
|  | 구 분 |  | 전국 | 서울 | 부산 | 대구 | 인천 | 광주 | 대전 | 울산 | 세종 | 경기 | 강원 | 충북 | 충남 | 전북 | 전남 | 경북 | 경남 | 제주 | 구 분
|  |  |  | Total | Seoul | Busan | Daegu | Incheon | Gwangju | Daejeon | Ulsan | Sejong | Gyeonggi | Gangwon | Chungbuk | Chungnam | Jeonbuk | Jeonnam | Gyeongbuk | Gyeongnam | Jeju
|  | 2019년 에너지생산량(toe) |  | 21235.6979 | 0 | 23.365 | 0 | 129.6335 | 0 | 0 | 0 | 0 | 8.1725 | 642.877 | 0 | 1528.2053 | 756.0885 | 11953.6362 | 572.4007 | 3821.0628 | 1800.2565 | 2019년 에너지생산량(toe)
|  | 2019년 누적 보급용량 - 열(kW) |  | 242156.226 | 0 | 490 | 0 | 3289.5 | 0 | 0 | 0 | 0 | 245 | 7094.75 | 0 | 34623.448 | 20312.828 | 124049.9 | 6497.8 | 37253 | 8300 | 2019년 누적 보급용량 - 열(kW)
|  | 최근 3년간 신규 보급용량(kW) | [19 empty] | 최근 3년간 신규 보급용량(kW)
|  |  | '19 | 36770 | 0 | 0 | 0 | 490 | 0 | 0 | 0 | 0 | 245 | 256 | 0 | 4185 | 5320 | 15389 | 3045 | 7105 | 735 |  | '19
|  |  | '18 | 59094.57 | 0 | 0 | 0 | 0 | 0 | 0 | 0 | 0 | 0 | 4552 | 0 | 10237 | 7518 | 23786.57 | 366 | 9415 | 3220 |  | '18
|  |  | '17 | 58778.468 | 0 | 490 | 0 | 1774.5 | 0 | 0 | 0 | 0 | 0 | 280 | 0 | 6701.348 | 4268.62 | 34768 | 2509 | 6895 | 1092 |  | '17
|  | 2019년 용도별 누적 보급용량(kW) |  | 242156.226 | 0 | 490 | 0 | 3289.5 | 0 | 0 | 0 | 0 | 245 | 7094.75 | 0 | 34623.448 | 20312.828 | 124049.9 | 6497.8 | 37253 | 8300 | 2019년 용도별 누적 보급용량(kW)
|  |  | 가정용 | 0 | 0 | 0 | 0 | 0 | 0 | 0 | 0 | 0 | 0 | 0 | 0 | 0 | 0 | 0 | 0 | 0 | 0 |  | 가정용
|  |  | 공공시설 | 366 | 0 | 0 | 0 | 0 | 0 | 0 | 0 | 0 | 0 | 0 | 0 | 0 | 0 | 0 | 366 | 0 | 0 |  | 공공시설
|  |  | 교육시설 | 0 | 0 | 0 | 0 | 0 | 0 | 0 | 0 | 0 | 0 | 0 | 0 | 0 | 0 | 0 | 0 | 0 | 0 |  | 교육시설
|  |  | 사회복지시설 | 0 | 0 | 0 | 0 | 0 | 0 | 0 | 0 | 0 | 0 | 0 | 0 | 0 | 0 | 0 | 0 | 0 | 0 |  | 사회복지시설
|  |  | 산업시설 | 2252 | 0 | 0 | 0 | 0 | 0 | 0 | 0 | 0 | 0 | 1750 | 0 | 0 | 0 | 502 | 0 | 0 | 0 |  | 산업시설
|  |  | 상업시설 | 0 | 0 | 0 | 0 | 0 | 0 | 0 | 0 | 0 | 0 | 0 | 0 | 0 | 0 | 0 | 0 | 0 | 0 |  | 상업시설
|  |  | 기타 | 239538.226 | 0 | 490 | 0 | 3289.5 | 0 | 0 | 0 | 0 | 245 | 5344.75 | 0 | 34623.448 | 20312.828 | 123547.9 | 6131.8 | 37253 | 8300 |  | 기타
|  | 2019년 용도별 누적 보급용량(kW) |  | 242156.226 | 0 | 490 | 0 | 3289.5 | 0 | 0 | 0 | 0 | 245 | 7094.75 | 0 | 34623.448 | 20312.828 | 124049.9 | 6497.8 | 37253 | 8300 | 2019년 용도별 누적 보급용량(kW)
|  |  | 17.5kW 이하 | 0 | 0 | 0 | 0 | 0 | 0 | 0 | 0 | 0 | 0 | 0 | 0 | 0 | 0 | 0 | 0 | 0 | 0 |  | 17.5kW 이하
|  |  | 17.5~100kW 이하 | 242.188 | 0 | 0 | 0 | 0 | 0 | 0 | 0 | 0 | 0 | 0 | 0 | 87.648 | 0 | 84.54 | 70 | 0 | 0 |  | 17.5~100kW 이하
|  |  | 100~200kW 이하 | 5689.4 | 0 | 0 | 0 | 0 | 0 | 0 | 0 | 0 | 0 | 1163 | 0 | 347.1 | 172 | 1220.3 | 643 | 2144 | 0 |  | 100~200kW 이하
|  |  | 200~500kW 이하 | 115422.388 | 0 | 490 | 0 | 1012.8 | 0 | 0 | 0 | 0 | 245 | 1904.75 | 0 | 7895 | 3571.348 | 64226.49 | 2199 | 28854 | 5024 |  | 200~500kW 이하
|  |  | 500~1,000kW 이하 | 83441.35 | 0 | 0 | 0 | 2276.7 | 0 | 0 | 0 | 0 | 0 | 0 | 0 | 19930.7 | 8154.58 | 42632.57 | 2553.8 | 6255 | 1638 |  | 500~1,000kW 이하
|  |  | 1,000~3,000kW 이하 | 37360.9 | 0 | 0 | 0 | 0 | 0 | 0 | 0 | 0 | 0 | 4027 | 0 | 6363 | 8414.9 | 15886 | 1032 | 0 | 1638 |  | 1,000~3,000kW 이하
|  |  | 3,000kW 초과 | 0 | 0 | 0 | 0 | 0 | 0 | 0 | 0 | 0 | 0 | 0 | 0 | 0 | 0 | 0 | 0 | 0 | 0 |  | 3,000kW 초과
주1) 누적 보급용량은 각 연도별 보급용량의 단순합계임
주2) 통계의 1RT는 3.5kW로 계산함
4.8 바이오에너지 - 바이오가스
구 분 |  |  | 전국 | 서울 | 부산 | 대구 | 인천 | 광주 | 대전 | 울산 | 세종 | 경기 | 강원 | 충북 | 충남 | 전북 | 전남 | 경북 | 경남 | 제주 | 구 분
|  |  | Total | Seoul | Busan | Daegu | Incheon | Gwangju | Daejeon | Ulsan | Sejong | Gyeonggi | Gangwon | Chungbuk | Chungnam | Jeonbuk | Jeonnam | Gyeongbuk | Gyeongnam | Jeju
2019년 에너지생산량(toe) |  |  | 96281.085 | 12863.0098 | 1909.0822 | 5883.6142 | 6100.3167 | 5053.4181 | 3627.7351 | 7265.9507 | 0 | 19226.6121 | 3388.2598 | 5390.0778 | 2722.6323 | 12340.3106 | 670.4579 | 2557.5556 | 6474.788 | 807.2642 | 2019년 에너지생산량(toe)
2019년 발전량(MWh) |  |  | 195247.3265 | 37611.5264 | 0 | 6771.571 | 18269.6091 | 0 | 0 | 0 | 0 | 53175.0679 | 10183.636 | 9477.9529 | 12711.7761 | 23501.0641 | 1624.0715 | 8347.3864 | 11428.3099 | 2145.3552 | 2019년 발전량(MWh)
2019년 누적 보급용량 | [20 empty] | 2019년 누적 보급용량
| 전기(kW) |  | 60945 | 10485 | 2116 | 3110 | 4300 | 0 | 0 | 0 | 0 | 16399 | 1690 | 2290 | 4830 | 6012 | 978 | 1650 | 3896 | 3189 |  | 전기(kW)
| 열(증기톤/시간) |  | 624.8137 | 99.88 | 27.5 | 31.5 | 14.1666 | 34 | 23.92 | 93.66 | 4.5 | 113.7557 | 20 | 18.36 | 1.8 | 65 | 3 | 16.0214 | 56.02 | 1.73 |  | 열(증기톤/시간)
최근 3년간 신규 보급용량 | [20 empty] | 최근 3년간 신규 보급용량
전기(kW) |  | '19 | 5569 | 0 | 0 | 0 | 2400 | 0 | 0 | 0 | 0 | 295 | 0 | 845 | 1910 | 0 | 119 | 0 | 0 | 0 | 전기(kW) |  | '19
|  | '18 | 6049 | 0 | 0 | 1500 | 0 | 0 | 0 | 0 | 0 | 0 | 890 | 0 | 740 | 0 | 119 | 400 | 0 | 2400 |  |  | '18
|  | '17 | 8115 | 0 | 0 | 750 | 0 | 0 | 0 | 0 | 0 | 3501 | 200 | 0 | 840 | 0 | 0 | 1050 | 1485 | 289 |  |  | '17
열(증기톤/시간) |  | '19 | 34 | 0 | 0 | 0 | 0 | 0 | 0 | 0 | 0 | 0 | 5 | 10 | 0 | 0 | 0.5 | 0 | 18.5 | 0 | 열(증기톤/시간) |  | '19
|  | '18 | 16.57 | 0 | 0 | 0 | 2.5 | 0 | 0 | 0 | 0 | 10.57 | 0 | 0 | 1.8 | 0 | 0 | 1.7 | 0 | 0 |  |  | '18
|  | '17 | 48.65 | 3 | 1.5 | 0 | 0 | 0 | 0 | 24 | 0 | 6.3 | 0 | 1.66 | 0 | 3 | 0 | 0 | 8.86 | 0.33 |  |  | '17
주1) 누적 보급용량은 2019년 기준 가동설비 누적용량임
주2) 최근 3년간 신규 보급용량은 각 연도별로 설치된 가동설비 용량임
4.9 바이오에너지 - 매립지가스
구 분 |  |  | 전국 | 서울 | 부산 | 대구 | 인천 | 광주 | 대전 | 울산 | 세종 | 경기 | 강원 | 충북 | 충남 | 전북 | 전남 | 경북 | 경남 | 제주 | 구 분
|  |  | Total | Seoul | Busan | Daegu | Incheon | Gwangju | Daejeon | Ulsan | Sejong | Gyeonggi | Gangwon | Chungbuk | Chungnam | Jeonbuk | Jeonnam | Gyeongbuk | Gyeongnam | Jeju
2019년 에너지생산량(toe) |  |  | 75517.9025 | 1959.5633 | 1943.1243 | 17800.7492 | 45131.0643 | 490.6445 | 4738.3499 | 0 | 0 | 0 | 615.8816 | 227.6344 | 0 | 587.9405 | 1495.9447 | 0 | 57.5749 | 469.4308 | 2019년 에너지생산량(toe)
2019년 발전량(MWh) |  |  | 239526.9486 | 0 | 9122.6495 | 0 | 211882.931 | 2303.4953 | 0 | 0 | 0 | 0 | 2891.463 | 1068.706 | 0 | 2760.284 | 7023.2147 | 0 | 270.3048 | 2203.9002 | 2019년 발전량(MWh)
2019년 누적 보급용량 | [20 empty] | 2019년 누적 보급용량
| 전기(kW) |  | 67820 | 0 | 3174 | 0 | 50000 | 2120 | 99 | 0 | 0 | 0 | 980 | 895 | 0 | 1498 | 3979 | 2450 | 1625 | 1000 |  | 전기(kW)
| 열(증기톤/시간) |  | 44.08 | 29.08 | 0 | 0 | 0 | 0 | 15 | 0 | 0 | 0 | 0 | 0 | 0 | 0 | 0 | 0 | 0 | 0 |  | 열(증기톤/시간)
최근 3년간 신규 보급용량 | [20 empty] | 최근 3년간 신규 보급용량
전기(kW) |  | '19 | 700 | 0 | 0 | 0 | 0 | 0 | 0 | 0 | 0 | 0 | 0 | 0 | 0 | 0 | 0 | 0 | 700 | 0 | 전기(kW) |  | '19
|  | '18 | 1098 | 0 | 0 | 0 | 0 | 0 | 0 | 0 | 0 | 0 | 0 | 0 | 0 | 498 | 600 | 0 | 0 | 0 |  |  | '18
|  | '17 | 0 | 0 | 0 | 0 | 0 | 0 | 0 | 0 | 0 | 0 | 0 | 0 | 0 | 0 | 0 | 0 | 0 | 0 |  |  | '17
열(증기톤/시간) |  | '19 | 0 | 0 | 0 | 0 | 0 | 0 | 0 | 0 | 0 | 0 | 0 | 0 | 0 | 0 | 0 | 0 | 0 | 0 | 열(증기톤/시간) |  | '19
|  | '18 | 0 | 0 | 0 | 0 | 0 | 0 | 0 | 0 | 0 | 0 | 0 | 0 | 0 | 0 | 0 | 0 | 0 | 0 |  |  | '18
|  | '17 | 0 | 0 | 0 | 0 | 0 | 0 | 0 | 0 | 0 | 0 | 0 | 0 | 0 | 0 | 0 | 0 | 0 | 0 |  |  | '17
주1) 누적 보급용량은 2019년 기준 가동설비 누적용량임
주2) 최근 3년간 신규 보급용량은 각 연도별로 설치된 가동설비 용량임
4.10 바이오에너지 - 바이오디젤
구 분 |  |  | 전국 | 서울 | 부산 | 대구 | 인천 | 광주 | 대전 | 울산 | 세종 | 경기 | 강원 | 충북 | 충남 | 전북 | 전남 | 경북 | 경남 | 제주 | 구 분
|  |  | Total | Seoul | Busan | Daegu | Incheon | Gwangju | Daejeon | Ulsan | Sejong | Gyeonggi | Gangwon | Chungbuk | Chungnam | Jeonbuk | Jeonnam | Gyeongbuk | Gyeongnam | Jeju
2019년 에너지생산량(toe) |  |  | 699713.2709 | 78836.9493 | 39532.8034 | 33066.7288 | 47749.0144 | 19166.3339 | 18211.7906 | 16051.9118 | 4416.6596 | 168741.161 | 25955.5084 | 26893.3274 | 36743.0272 | 30758.7918 | 37125.9969 | 46888.2812 | 51785.3746 | 17789.6105 | 2019년 에너지생산량(toe)
2019년 보급용량(㎘/년) |  |  | 1441330 | 162395.1766 | 81433.0926 | 68113.7121 | 98357.5556 | 39480.4745 | 37514.2237 | 33065.1182 | 9097.8181 | 347587.6587 | 53465.4043 | 55397.2051 | 75686.4699 | 63359.6234 | 76475.3441 | 96584.5428 | 106671.9999 | 36644.5804 | 2019년 보급용량(㎘/년)
주1) 바이오디젤 보급용량은 2019년 기준 생산능력임
주2) 전국 경유 자동차수(자동차등록현황보고, 경유자동차 현황_국토교통부, 2019년 기준)를 지역별로 비례배분하여 그 비율로 바이오디젤 에너지생산량 및 보급용량을 재배분함
4.11 바이오에너지 - 우드칩
(단위 : toe)
구 분 |  |  | 전국 | 서울 | 부산 | 대구 | 인천 | 광주 | 대전 | 울산 | 세종 | 경기 | 강원 | 충북 | 충남 | 전북 | 전남 | 경북 | 경남 | 제주 | 구 분
|  |  | Total | Seoul | Busan | Daegu | Incheon | Gwangju | Daejeon | Ulsan | Sejong | Gyeonggi | Gangwon | Chungbuk | Chungnam | Jeonbuk | Jeonnam | Gyeongbuk | Gyeongnam | Jeju
2019년 에너지생산량(toe) |  |  | 226865.3878 | 0 | 7009.86 | 20265.357 | 69438.26 | 0 | 0 | 25080.6 | 0 | 28468.0944 | 347.9535 | 0 | 71634.3 | 690.2793 | 812.0414 | 523.584 | 0 | 2595.0582 | 2019년 에너지생산량(toe)
2019년 발전량(MWh) |  |  | 41752.654 | 0 | 0 | 15618.3634 | 11414.6964 | 0 | 0 | 0 | 0 | 0 | 1633.5846 | 0 | 0 | 3240.7478 | 2496.2038 | 0 | 0 | 7349.058 | 2019년 발전량(MWh)
2019년 누적 보급용량 | [20 empty] | 2019년 누적 보급용량
| 전기(kW) |  | 21998.9404 | 0 | 0 | 4500 | 8000 | 0 | 0 | 0 | 0 | 0 | 951.1678 | 0 | 0 | 5000 | 597.7726 | 0 | 0 | 2950 |  | 전기(kW)
| 열(증기톤/시간) |  | 392.03 | 0 | 30 | 67.63 | 85 | 0 | 0 | 50 | 0 | 146.9 | 2 | 0 | 2 | 0 | 3 | 3 | 0 | 2.5 |  | 열(증기톤/시간)
최근 3년간 신규 보급용량 | [20 empty] | 최근 3년간 신규 보급용량
전기(kW) |  | '19 | 6548.9404 | 0 | 0 | 0 | 0 | 0 | 0 | 0 | 0 | 0 | 951.1678 | 0 | 0 | 5000 | 597.7726 | 0 | 0 | 0 | 전기(kW) |  | '19
|  | '18 | 0 | 0 | 0 | 0 | 0 | 0 | 0 | 0 | 0 | 0 | 0 | 0 | 0 | 0 | 0 | 0 | 0 | 0 |  |  | '18
|  | '17 | 3512 | 0 | 0 | 0 | 3300 | 0 | 0 | 0 | 0 | 0 | 0 | 0 | 0 | 212 | 0 | 0 | 0 | 0 |  |  | '17
열(증기톤/시간) |  | '19 | 48 | 0 | 0 | 0 | 45 | 0 | 0 | 0 | 0 | 0 | 0 | 0 | 0 | 0 | 0 | 3 | 0 | 0 | 열(증기톤/시간) |  | '19
|  | '18 | 50 | 0 | 0 | 0 | 0 | 0 | 0 | 50 | 0 | 0 | 0 | 0 | 0 | 0 | 0 | 0 | 0 | 0 |  |  | '18
|  | '17 | 30.5 | 0 | 0 | 0 | 0 | 0 | 0 | 0 | 0 | 15 | 0 | 0 | 10 | 0 | 3 | 0 | 0 | 2.5 |  |  | '17
주1) 누적 보급용량은 2019년 기준 가동설비 누적용량임
주2) 최근 3년간 신규 보급용량은 각 연도별로 설치된 가동설비 용량임
주3) '14년부터 우드칩, 목재펠릿 중 일부는 Bio-SRF로 대체 분류
4.12 바이오에너지 - 성형탄
구 분 |  |  | 전국 | 서울 | 부산 | 대구 | 인천 | 광주 | 대전 | 울산 | 세종 | 경기 | 강원 | 충북 | 충남 | 전북 | 전남 | 경북 | 경남 | 제주 | 구 분
|  |  | Total | Seoul | Busan | Daegu | Incheon | Gwangju | Daejeon | Ulsan | Sejong | Gyeonggi | Gangwon | Chungbuk | Chungnam | Jeonbuk | Jeonnam | Gyeongbuk | Gyeongnam | Jeju
2019년 에너지생산량(toe) |  |  | 16505.1344 | 2775.5598 | 1067.1959 | 730.1361 | 801.0772 | 468.3699 | 496.2112 | 427.9956 | 91.8019 | 3836.974 | 670.8985 | 602.6423 | 722.4588 | 571.3535 | 644.6227 | 1028.5404 | 1274.6381 | 294.6585 | 2019년 에너지생산량(toe)
2019년 보급용량(톤/년) |  |  | 39297.939 | 6608.4756 | 2540.9426 | 1738.4193 | 1907.3268 | 1115.1664 | 1181.4552 | 1019.0372 | 218.576 | 9135.6524 | 1597.3775 | 1434.8625 | 1720.14 | 1360.3655 | 1534.8159 | 2448.9057 | 3034.8526 | 701.5678 | 2019년 보급용량 (톤/년)
주1) 성형탄 보급용량은 2019년 기준 생산량(판매량)임
주2) 전국 인구수(주민등록인구통계_행정자치부, 2019년 기준), 음식점수(전국사업체조사 한식 육류요리 전문점 현황_통계청, 2018년 기준)를 지역별 비례배분하여 그 비율로 성형탄 에너지생산량 및 보급용량을 재배분함
4.13 바이오에너지 - 임산연료
구 분 |  |  | 전국 | 서울 | 부산 | 대구 | 인천 | 광주 | 대전 | 울산 | 세종 | 경기 | 강원 | 충북 | 충남 | 전북 | 전남 | 경북 | 경남 | 제주 | 구 분
|  |  | Total | Seoul | Busan | Daegu | Incheon | Gwangju | Daejeon | Ulsan | Sejong | Gyeonggi | Gangwon | Chungbuk | Chungnam | Jeonbuk | Jeonnam | Gyeongbuk | Gyeongnam | Jeju
2019년 에너지생산량 (toe) |  |  | 131073.46 | 1.4 | 448 | 47.88 | 199.36 | 588 | 758.8 | 560 | 0.56 | 17735.62 | 20791.12 | 7362.32 | 5765.48 | 5075.42 | 12747.98 | 32577.58 | 22560.02 | 3853.92 | 2019년 에너지생산량 (toe)
2019년 보급용량(톤/년) |  |  | 457174 | 5 | 1600 | 171 | 712 | 2100 | 2710 | 1700 | 2 | 61603 | 68737 | 23474 | 20552 | 18119 | 45524 | 116161 | 80240 | 13764 | 2019년 보급용량 (톤/년)
주1) 임산 보급용량은 2019년 기준 연료 생산량(판매량)임
주2) '17년부터 임산연료는 행정자료 제공 기관(산림청 : 임산통계연보)의 통계수집 방법 변경
4.14 바이오에너지 - 목재펠릿
구 분 |  |  | 전국 | 서울 | 부산 | 대구 | 인천 | 광주 | 대전 | 울산 | 세종 | 경기 | 강원 | 충북 | 충남 | 전북 | 전남 | 경북 | 경남 | 제주 | 구 분
|  |  | Total | Seoul | Busan | Daegu | Incheon | Gwangju | Daejeon | Ulsan | Sejong | Gyeonggi | Gangwon | Chungbuk | Chungnam | Jeonbuk | Jeonnam | Gyeongbuk | Gyeongnam | Jeju
2019년 에너지생산량(toe) |  |  | 1543389.7796 | 38.2407 | 8875.295 | 418.0796 | 980.7597 | 0 | 1239.4247 | 793.6651 | 585.2632 | 32887.6934 | 208774.1419 | 23415.351 | 153040.6491 | 791592.7558 | 144195.773 | 27330.9456 | 124257.4491 | 24964.2926 | 2019년 에너지생산량(toe)
2019년 발전량(MWh) |  |  | 4959229.3169 | 0 | 0 | 0 | 0 | 0 | 0 | 0 | 0 | 0 | 912507.6813 | 0 | 655845.6584 | 2891364.6367 | 9757.1973 | 0 | 489754.1432 | 0 | 2019년 발전량(MWh)
2019년 누적 보급용량 | [20 empty] | 2019년 누적 보급용량
| 전기(kW) |  | 1343074.3202 | 0 | 0 | 0 | 167000 | 0 | 0 | 0 | 0 | 0 | 237200 | 0 | 307702.0626 | 388250.8556 | 14921.402 | 0 | 228000 | 0 |  | 전기(kW)
| 열(증기톤/시간) |  | 1705.905 | 5.1 | 27 | 14 | 0 | 0 | 20.005 | 5 | 7 | 169.7 | 30.7 | 102.4 | 51.17 | 996.7 | 28.6 | 136.53 | 77 | 35 |  | 열(증기톤/시간)
최근 3년간 신규 보급용량 | [20 empty] | 최근 3년간 신규 보급용량
전기(kW) |  | '19 | 43325.2974 | 0 | 0 | 0 | 0 | 0 | 0 | 0 | 0 | 0 | 0 | 0 | 14642.4418 | 2404.8556 | 0 | 0 | 26278 | 0 | 전기(kW) |  | '19
|  | '18 | 165290 | 0 | 0 | 0 | 0 | 0 | 0 | 0 | 0 | 0 | 102200 | 0 | 28565 | 34346 | 0 | 179 | 0 | 0 |  |  | '18
|  | '17 | 333451 | 0 | 0 | 0 | 0 | 0 | 0 | 0 | 0 | 0 | 118750 | 0 | 63201 | 151500 | 0 | 0 | 0 | 0 |  |  | '17
열(증기톤/시간) |  | '19 | 33.6 | 0 | 0 | 0 | 0 | 0 | 0 | 0 | 0 | 17 | 0 | 5 | 0 | 4.5 | 1.1 | 6 | 0 | 0 | 열(증기톤/시간) |  | '19
|  | '18 | 27 | 0 | 0 | 0 | 0 | 0 | 0 | 0 | 0 | 20 | 0 | 2 | 0 | 0 | 0 | 0 | 5 | 0 |  |  | '18
|  | '17 | 187.4 | 0 | 27 | 10 | 0 | 0 | 6 | 5 | 0 | 19 | 5.9 | 23 | 32 | 0 | 0 | 41.5 | 5 | 13 |  |  | '17
주1) 누적 보급용량은 2019년 기준 가동설비 누적용량임
주2) 최근 3년간 신규 보급용량은 각 연도별로 설치된 가동설비 용량임
주3) '14년부터 우드칩, 목재펠릿 중 일부는 Bio-SRF로 대체 분류
4.15 바이오에너지 - 폐목재
구 분 |  |  | 전국 | 서울 | 부산 | 대구 | 인천 | 광주 | 대전 | 울산 | 세종 | 경기 | 강원 | 충북 | 충남 | 전북 | 전남 | 경북 | 경남 | 제주 | 구 분
|  |  | Total | Seoul | Busan | Daegu | Incheon | Gwangju | Daejeon | Ulsan | Sejong | Gyeonggi | Gangwon | Chungbuk | Chungnam | Jeonbuk | Jeonnam | Gyeongbuk | Gyeongnam | Jeju
2019년 에너지생산량(toe) |  |  | 66662.7309 | 0 | 0 | 0 | 6482.7679 | 0 | 0 | 0 | 0 | 11703.6964 | 0 | 362.5719 | 27675.76 | 20393.2173 | 0 | 0 | 44.7174 | 0 | 2019년 에너지생산량(toe)
2019년 발전량(MWh) |  |  | 0 | 0 | 0 | 0 | 0 | 0 | 0 | 0 | 0 | 0 | 0 | 0 | 0 | 0 | 0 | 0 | 0 | 0 | 2019년 발전량(MWh)
2019년 누적 보급용량 | [20 empty] | 2019년 누적 보급용량
| 전기(kW) |  | 0 | 0 | 0 | 0 | 0 | 0 | 0 | 0 | 0 | 0 | 0 | 0 | 0 | 0 | 0 | 0 | 0 | 0 |  | 전기(kW)
| 열(증기톤/시간) |  | 399.28 | 0 | 0 | 0.38 | 47 | 0 | 0 | 5 | 0 | 106.3 | 0 | 29 | 80.6 | 100 | 30 | 0 | 1 | 0 |  | 열(증기톤/시간)
최근 3년간 신규 보급용량 | [20 empty] | 최근 3년간 신규 보급용량
전기(kW) |  | '19 | 0 | 0 | 0 | 0 | 0 | 0 | 0 | 0 | 0 | 0 | 0 | 0 | 0 | 0 | 0 | 0 | 0 | 0 | 전기(kW) |  | '19
|  | '18 | 0 | 0 | 0 | 0 | 0 | 0 | 0 | 0 | 0 | 0 | 0 | 0 | 0 | 0 | 0 | 0 | 0 | 0 |  |  | '18
|  | '17 | 0 | 0 | 0 | 0 | 0 | 0 | 0 | 0 | 0 | 0 | 0 | 0 | 0 | 0 | 0 | 0 | 0 | 0 |  |  | '17
열(증기톤/시간) |  | '19 | 0 | 0 | 0 | 0 | 0 | 0 | 0 | 0 | 0 | 0 | 0 | 0 | 0 | 0 | 0 | 0 | 0 | 0 | 열(증기톤/시간) |  | '19
|  | '18 | 0 | 0 | 0 | 0 | 0 | 0 | 0 | 0 | 0 | 0 | 0 | 0 | 0 | 0 | 0 | 0 | 0 | 0 |  |  | '18
|  | '17 | 39.3 | 0 | 0 | 0 | 0 | 0 | 0 | 0 | 0 | 33.3 | 0 | 6 | 0 | 0 | 0 | 0 | 0 | 0 |  |  | '17
주1) 누적 보급용량은 2019년 기준 가동설비 누적용량임
주2) 최근 3년간 신규 보급용량은 각 연도별로 설치된 가동설비 용량임
4.16 바이오에너지 - 흑액
구 분 |  |  | 전국 | 서울 | 부산 | 대구 | 인천 | 광주 | 대전 | 울산 | 세종 | 경기 | 강원 | 충북 | 충남 | 전북 | 전남 | 경북 | 경남 | 제주 | 구 분
|  |  | Total | Seoul | Busan | Daegu | Incheon | Gwangju | Daejeon | Ulsan | Sejong | Gyeonggi | Gangwon | Chungbuk | Chungnam | Jeonbuk | Jeonnam | Gyeongbuk | Gyeongnam | Jeju
2019년 에너지생산량(toe) |  |  | 205286.4 | 0 | 0 | 0 | 0 | 0 | 0 | 205286.4 | 0 | 0 | 0 | 0 | 0 | 0 | 0 | 0 | 0 | 0 | 2019년 에너지생산량(toe)
2019년 발전량(MWh) |  |  | 277640 | 0 | 0 | 0 | 0 | 0 | 0 | 277640 | 0 | 0 | 0 | 0 | 0 | 0 | 0 | 0 | 0 | 0 | 2019년 발전량(MWh)
2019년 누적 보급용량 | [20 empty] | 2019년 누적 보급용량
| 전기(kW) |  | 36430 | 0 | 0 | 0 | 0 | 0 | 0 | 36430 | 0 | 0 | 0 | 0 | 0 | 0 | 0 | 0 | 0 | 0 |  | 전기(kW)
| 열(증기톤/시간) |  | 311 | 0 | 0 | 0 | 0 | 0 | 0 | 311 | 0 | 0 | 0 | 0 | 0 | 0 | 0 | 0 | 0 | 0 |  | 열(증기톤/시간)
최근 3년간 신규 보급용량 | [20 empty] | 최근 3년간 신규 보급용량
전기(kW) |  | '19 | 0 | 0 | 0 | 0 | 0 | 0 | 0 | 0 | 0 | 0 | 0 | 0 | 0 | 0 | 0 | 0 | 0 | 0 | 전기(kW) |  | '19
|  | '18 | 0 | 0 | 0 | 0 | 0 | 0 | 0 | 0 | 0 | 0 | 0 | 0 | 0 | 0 | 0 | 0 | 0 | 0 |  |  | '18
|  | '17 | 0 | 0 | 0 | 0 | 0 | 0 | 0 | 0 | 0 | 0 | 0 | 0 | 0 | 0 | 0 | 0 | 0 | 0 |  |  | '17
열(증기톤/시간) |  | '19 | 0 | 0 | 0 | 0 | 0 | 0 | 0 | 0 | 0 | 0 | 0 | 0 | 0 | 0 | 0 | 0 | 0 | 0 | 열(증기톤/시간) |  | '19
|  | '18 | 0 | 0 | 0 | 0 | 0 | 0 | 0 | 0 | 0 | 0 | 0 | 0 | 0 | 0 | 0 | 0 | 0 | 0 |  |  | '18
|  | '17 | 0 | 0 | 0 | 0 | 0 | 0 | 0 | 0 | 0 | 0 | 0 | 0 | 0 | 0 | 0 | 0 | 0 | 0 |  |  | '17
주1) 누적 보급용량은 2019년 기준 가동설비 누적용량임
주2) 최근 3년간 신규 보급용량은 각 연도별로 설치된 가동설비 용량임
4.17 바이오에너지 - 하수슬러지고형연료
구 분 |  |  | 전국 | 서울 | 부산 | 대구 | 인천 | 광주 | 대전 | 울산 | 세종 | 경기 | 강원 | 충북 | 충남 | 전북 | 전남 | 경북 | 경남 | 제주 | 구 분
|  |  | Total | Seoul | Busan | Daegu | Incheon | Gwangju | Daejeon | Ulsan | Sejong | Gyeonggi | Gangwon | Chungbuk | Chungnam | Jeonbuk | Jeonnam | Gyeongbuk | Gyeongnam | Jeju
2019년 에너지생산량(toe) |  |  | 102060.7441 | 0 | 0 | 0 | 0 | 0 | 0 | 0 | 0 | 26651.432 | 0 | 0 | 70536.0691 | 0 | 0 | 4873.243 | 0 | 0 | 2019년 에너지생산량(toe)
2019년 발전량(MWh) |  |  | 338143.1037 | 0 | 0 | 0 | 0 | 0 | 0 | 0 | 0 | 0 | 0 | 0 | 328914.4425 | 0 | 0 | 9228.6611 | 0 |  | 2019년 발전량(MWh)
2019년 누적 보급용량 | [20 empty] | 2019년 누적 보급용량
| 전기(kW) |  | 140247.9374 | 0 | 0 | 0 | 0 | 0 | 0 | 0 | 0 | 0 | 0 | 0 | 137297.9374 | 0 | 0 | 2950 | 0 | 0 |  | 전기(kW)
| 열(증기톤/시간) |  | 18.2 | 0 | 0 | 0 | 0 | 0 | 0 | 0 | 0 | 12.5 | 0 | 0 | 5.7 | 0 | 0 | 0 | 0 | 0 |  | 열(증기톤/시간)
최근 3년간 신규 보급용량 | [20 empty] | 최근 3년간 신규 보급용량
전기(kW) |  | '19 | 20673.4971 | 0 | 0 | 0 | 0 | 0 | 0 | 0 | 0 | 0 | 0 | 0 | 20494.4971 | 0 | 0 | 179 | 0 | 0 | 전기(kW) |  | '19
|  | '18 | 44755 | 0 | 0 | 0 | 0 | 0 | 0 | 0 | 0 | 0 | 0 | 0 | 33635 | 0 | 0 | 0 | 11120 | 0 |  |  | '18
|  | '17 | 49320 | 0 | 0 | 0 | 0 | 0 | 0 | 0 | 0 | 0 | 0 | 0 | 26069 | 0 | 0 | 2950 | 20301 | 0 |  |  | '17
열(증기톤/시간) |  | '19 | 0 | 0 | 0 | 0 | 0 | 0 | 0 | 0 | 0 | 0 | 0 | 0 | 0 | 0 | 0 | 0 | 0 | 0 | 열(증기톤/시간) |  | '19
|  | '18 | 0 | 0 | 0 | 0 | 0 | 0 | 0 | 0 | 0 | 0 | 0 | 0 | 0 | 0 | 0 | 0 | 0 | 0 |  |  | '18
|  | '17 | 5 | 0 | 0 | 0 | 0 | 0 | 0 | 0 | 0 | 5 | 0 | 0 | 0 | 0 | 0 | 0 | 0 | 0 |  |  | '17
주1) 누적 보급용량은 2019년 기준 가동설비 누적용량임
주2) 최근 3년간 신규 보급용량은 각 연도별로 설치된 가동설비 용량임
4.18 바이오에너지 - Bio SRF
구 분 |  |  | 전국 | 서울 | 부산 | 대구 | 인천 | 광주 | 대전 | 울산 | 세종 | 경기 | 강원 | 충북 | 충남 | 전북 | 전남 | 경북 | 경남 | 제주 | 구 분
|  |  | Total | Seoul | Busan | Daegu | Incheon | Gwangju | Daejeon | Ulsan | Sejong | Gyeonggi | Gangwon | Chungbuk | Chungnam | Jeonbuk | Jeonnam | Gyeongbuk | Gyeongnam | Jeju
2019년 에너지생산량(toe) |  |  | 510193.704 | 0 | 0 | 0 | 18118.2658 | 0 | 0 | 0 | 16840.3809 | 107585.9244 | 66281.3592 | 2321.0749 | 181826.4224 | 111142.6573 | 3150.7381 | 0 | 2926.881 | 0 | 2019년 에너지생산량(toe)
2019년 발전량(MWh) |  |  | 2068895.4801 | 0 | 0 | 0 | 24016.3529 | 0 | 0 | 0 | 25035.8304 | 261954.8388 | 311180.09 | 0 | 1040051.6623 | 389683.8459 | 3231.6343 | 0 | 13741.2255 | 0 | 2019년 발전량(MWh)
2019년 누적 보급용량 | [20 empty] | 2019년 누적 보급용량
| 전기(kW) |  | 450369.2274 | 0 | 0 | 0 | 11330 | 0 | 0 | 0 | 5000 | 62930 | 89048.8322 | 0 | 138900 | 57114.1444 | 2046.2507 | 0 | 84000 | 0 |  | 전기(kW)
| 열(증기톤/시간) |  | 520.5 | 0 | 0 | 0 | 80 | 0 | 0 | 0 | 34 | 157 | 1 | 30 | 162.5 | 49 | 7 | 0 | 0 | 0 |  | 열(증기톤/시간)
최근 3년간 신규 보급용량 | [20 empty] | 최근 3년간 신규 보급용량
전기(kW) |  | '19 | 113229.3951 | 0 | 0 | 0 | 7970 | 0 | 0 | 0 | 0 | 16990 | 0 | 0 | 0 | 2473.1444 | 2005.2507 | 0 | 83791 | 0 | 전기(kW) |  | '19
|  | '18 | 27665.1463 | 0 | 0 | 0 | 0 | 0 | 0 | 0 | 0 | 0 | 0 | 0 | 26673.1463 | 488 | 41 | 0 | 463 | 0 |  |  | '18
|  | '17 | 92343 | 0 | 0 | 0 | 0 | 0 | 0 | 0 | 0 | 45740 | 2606 | 0 | 42897 | 1100 | 0 | 0 | 0 | 0 |  |  | '17
열(증기톤/시간) |  | '19 | 0 | 0 | 0 | 0 | 0 | 0 | 0 | 0 | 0 | 0 | 0 | 0 | 0 | 0 | 0 | 0 | 0 | 0 | 열(증기톤/시간) |  | '19
|  | '18 | 20 | 0 | 0 | 0 | 0 | 0 | 0 | 0 | 0 | 0 | 0 | 0 | 0 | 20 | 0 | 0 | 0 | 0 |  |  | '18
|  | '17 | 338 | 0 | 0 | 0 | 35 | 0 | 0 | 0 | 34 | 110 | 0 | 5 | 154 | 0 | 0 | 0 | 0 | 0 |  |  | '17
주1) 누적 보급용량은 2019년 기준 가동설비 누적용량임
주2) 최근 3년간 신규 보급용량은 각 연도별로 설치된 가동설비 용량임
주3) '14년부터 우드칩, 목재펠릿 중 일부는 Bio-SRF로 대체 분류
4.19 바이오에너지 - 바이오중유
구 분 |  |  | 전국 | 서울 | 부산 | 대구 | 인천 | 광주 | 대전 | 울산 | 세종 | 경기 | 강원 | 충북 | 충남 | 전북 | 전남 | 경북 | 경남 | 제주 | 구 분
|  |  | Total | Seoul | Busan | Daegu | Incheon | Gwangju | Daejeon | Ulsan | Sejong | Gyeonggi | Gangwon | Chungbuk | Chungnam | Jeonbuk | Jeonnam | Gyeongbuk | Gyeongnam | Jeju
2019년 에너지생산량(toe) |  |  | 488877.0846 | 0 | 0 | 0 | 0 | 0 | 0 | 94979.8482 | 0 | 0 | 0 | 0 | 0 | 0 | 0 | 0 | 0 | 393897.2364 | 2019년 에너지생산량(toe)
2019년 발전량(MWh) |  |  | 2295197.58 | 0 | 0 | 0 | 0 | 0 | 0 | 445914.7801 | 0 | 0 | 0 | 0 | 0 | 0 | 0 | 0 | 0 | 1849282.8 | 2019년 발전량(MWh)
2019년 누적 보급용량 | [20 empty] | 2019년 누적 보급용량
| 전기(kW) |  | 1020350 | 0 | 0 | 4350 | 0 | 0 | 0 | 526000 | 0 | 140000 | 0 | 0 | 0 | 0 | 0 | 0 | 0 | 350000 |  | 전기(kW)
최근 3년간 신규 보급용량 | [20 empty] | 최근 3년간 신규 보급용량
전기(kW) |  | '19 | 100000 | 0 | 0 | 0 | 0 | 0 | 0 | 0 | 0 | 0 | 0 | 0 | 0 | 0 | 0 | 0 | 0 | 100000 | 전기(kW) |  | '19
|  | '18 | 620000 | 0 | 0 | 0 | 0 | 0 | 0 | 545000 | 0 | 0 | 0 | 0 | 0 | 0 | 0 | 0 | 0 | 75000 |  |  | '18
|  | '17 | 0 | 0 | 0 | 0 | 0 | 0 | 0 | 0 | 0 | 0 | 0 | 0 | 0 | 0 | 0 | 0 | 0 | 0 |  |  | '17
주1) 누적 보급용량은 2019년 기준 가동설비 누적용량임
주2) 최근 3년간 신규 보급용량은 각 연도별로 설치된 가동설비 용량임
4.20 폐기물에너지 - 폐가스 (비재생폐기물 4/4분기 제외)
구 분 |  |  | 전국 | 서울 | 부산 | 대구 | 인천 | 광주 | 대전 | 울산 | 세종 | 경기 | 강원 | 충북 | 충남 | 전북 | 전남 | 경북 | 경남 | 제주 | 구 분
|  |  | Total | Seoul | Busan | Daegu | Incheon | Gwangju | Daejeon | Ulsan | Sejong | Gyeonggi | Gangwon | Chungbuk | Chungnam | Jeonbuk | Jeonnam | Gyeongbuk | Gyeongnam | Jeju
2019년 에너지생산량(toe) |  |  | 4214431.6576 | 0 | 0 | 0 | 52.863 | 0 | 0 | 218101.3501 | 0 | 2974.1853 | 0 | 607.7299 | 888608.8697 | 61.0261 | 1654550.601 | 1449475.0326 | 0 | 0 | 2019년 에너지생산량(toe)
2019년 발전량(MWh) |  |  | 17574387.3193 | 0 | 0 | 0 | 0 | 0 | 0 | 298505.1088 | 0 | 0 | 0 | 0 | 3948758.4784 | 0 | 6925283.8489 | 6401839.8832 | 0 | 0 | 2019년 발전량(MWh)
2019년 누적 보급용량 | [20 empty] | 2019년 누적 보급용량
| 전기(kW) |  | 3505480 | 0 | 0 | 0 | 0 | 0 | 0 | 57990 | 0 | 0 | 0 | 0 | 867500 | 0 | 1394800 | 1185190 | 0 | 0 |  | 전기(kW)
| 열(증기톤/시간) |  | 4782.832 | 0 | 0 | 0 | 59.4 | 0 | 0 | 736.742 | 0 | 22.8 | 0 | 16.34 | 173.88 | 11.68 | 540.19 | 3221.8 | 0 | 0 |  | 열(증기톤/시간)
최근 3년간 신규 보급용량 | [20 empty] | 최근 3년간 신규 보급용량
전기(kW) |  | '19 | 5200 | 0 | 0 | 0 | 0 | 0 | 0 | 0 | 0 | 0 | 0 | 0 | 0 | 0 | 0 | 5200 | 0 | 0 | 전기(kW) |  | '19
|  | '18 | 0 | 0 | 0 | 0 | 0 | 0 | 0 | 0 | 0 | 0 | 0 | 0 | 0 | 0 | 0 | 0 | 0 | 0 |  |  | '18
|  | '17 | 30000 | 0 | 0 | 0 | 0 | 0 | 0 | 30000 | 0 | 0 | 0 | 0 | 0 | 0 | 0 | 0 | 0 | 0 |  |  | '17
열(증기톤/시간) |  | '19 | 50 | 0 | 0 | 0 | 0 | 0 | 0 | 50 | 0 | 0 | 0 | 0 | 0 | 0 | 0 | 0 | 0 | 0 | 열(증기톤/시간) |  | '19
|  | '18 | 122.4 | 0 | 0 | 0 | 0 | 0 | 0 | 0 | 0 | 0 | 0 | 0 | 120 | 0 | 2.4 | 0 | 0 | 0 |  |  | '18
|  | '17 | 207.1 | 0 | 0 | 0 | 1 | 0 | 0 | 107.9 | 0 | 7 | 0 | 0 | 5.5 | 3.18 | 82.52 | 0 | 0 | 0 |  |  | '17
주1) 누적 보급용량은 2019년 기준 가동설비 누적용량임
주2) 최근 3년간 신규 보급용량은 각 연도별로 설치된 가동설비 용량임
주3) 신에너지 및 재생에너지 개발∙이용∙보급 촉진법 개정('19.10.01 시행)에 따라 폐기물에너지 중 비재생폐기물은 제외
4.21 폐기물에너지 - 산업폐기물 (비재생폐기물 4/4분기 제외)
구 분 |  |  | 전국 | 서울 | 부산 | 대구 | 인천 | 광주 | 대전 | 울산 | 세종 | 경기 | 강원 | 충북 | 충남 | 전북 | 전남 | 경북 | 경남 | 제주 | 구 분
|  |  | Total | Seoul | Busan | Daegu | Incheon | Gwangju | Daejeon | Ulsan | Sejong | Gyeonggi | Gangwon | Chungbuk | Chungnam | Jeonbuk | Jeonnam | Gyeongbuk | Gyeongnam | Jeju
2019년 에너지생산량(toe) |  |  | 747659.3533 | 0 | 21342.2634 | 35646.3596 | 43263.5871 | 1771.174 | 33597.0639 | 87433.8323 | 638.9922 | 225279.3862 | 0 | 85451.0226 | 32276.9286 | 51142.8649 | 31736.8862 | 44347.4096 | 50915.1817 | 2816.4009 | 2019년 에너지생산량(toe)
2019년 발전량(MWh) |  |  | 157812.1261 | 0 | 0 | 0 | 25326.1571 | 6499.2221 | 0 | 0 | 2999.9632 | 33018.9554 | 0 | 30917.8179 | 20105.1969 | 10856.8679 | 3322.2071 | 19102.9358 | 5662.8027 | 0 | 2019년 발전량(MWh)
2019년 누적 보급용량 | [20 empty] | 2019년 누적 보급용량
| 전기(kW) |  | 100196.9442 | 0 | 0 | 0 | 36910 | 1260 | 0 | 2200 | 800 | 25373 | 0 | 16323.9442 | 5850 | 2150 | 1180 | 5400 | 2750 | 0 |  | 전기(kW)
| 열(증기톤/시간) |  | 3513.085 | 0 | 46.6 | 83.8 | 181.3 | 26.8 | 94 | 315 | 132 | 1275.385 | 0 | 266.2 | 142.4 | 198.8 | 156.7 | 274.1 | 306 | 14 |  | 열(증기톤/시간)
최근 3년간 신규 보급용량 | [20 empty] | 최근 3년간 신규 보급용량
전기(kW) |  | '19 | 42233 | 0 | 0 | 0 | 19753 | 0 | 0 | 0 | 0 | 16930 | 0 | 0 | 2950 | 0 | 0 | 2600 | 0 | 0 | 전기(kW) |  | '19
|  | '18 | 6906 | 0 | 0 | 0 | 2980 | 0 | 0 | 0 | 0 | 0 | 0 | 1176 | 0 | 0 | 0 | 0 | 2750 | 0 |  |  | '18
|  | '17 | 15997 | 0 | 0 | 0 | 6834 | 0 | 0 | 2200 | 800 | 5493 | 0 | 30 | 0 | 0 | 480 | 160 | 0 | 0 |  |  | '17
열(증기톤/시간) |  | '19 | 106.6 | 0 | 0 | 0 | 15 | 0 | 0 | 0 | 0 | 50 | 0 | 0 | 0 | 0 | 16.6 | 25 | 0 | 0 | 열(증기톤/시간) |  | '19
|  | '18 | 31.3 | 0 | 0 | 31.3 | 0 | 0 | 0 | 0 | 0 | 0 | 0 | 0 | 0 | 0 | 0 | 0 | 0 | 0 |  |  | '18
|  | '17 | 568.8 | 0 | 28.1 | 11 | 23 | 0 | 64 | 0 | 0 | 158 | 0 | 108.7 | 61 | 8 | 39 | 29 | 39 | 0 |  |  | '17
주1) 누적 보급용량은 2019년 기준 가동설비 누적용량임
주2) 최근 3년간 신규 보급용량은 각 연도별로 설치된 가동설비 용량임
주3) 신에너지 및 재생에너지 개발∙이용∙보급 촉진법 개정('19.10.01 시행)에 따라 폐기물에너지 중 비재생폐기물은 제외
4.22 폐기물에너지 - 생활폐기물 (비재생폐기물 4/4분기 제외)
구 분 |  |  | 전국 | 서울 | 부산 | 대구 | 인천 | 광주 | 대전 | 울산 | 세종 | 경기 | 강원 | 충북 | 충남 | 전북 | 전남 | 경북 | 경남 | 제주 | 구 분
|  |  | Total | Seoul | Busan | Daegu | Incheon | Gwangju | Daejeon | Ulsan | Sejong | Gyeonggi | Gangwon | Chungbuk | Chungnam | Jeonbuk | Jeonnam | Gyeongbuk | Gyeongnam | Jeju
2019년 에너지생산량(toe) |  |  | 828116.1104 | 143488.1063 | 27885.0718 | 16596.5315 | 51513.9667 | 0 | 18158.2291 | 31108.3043 | 3497.707 | 274070.5257 | 18261.0084 | 33785.453 | 52995.6994 | 36590.1441 | 13608.4932 | 25689.3243 | 63995.7213 | 16871.8244 | 2019년 에너지생산량(toe)
2019년 발전량(MWh) |  |  | 307863.9379 | 100104.9594 | 4828.0301 | 2125.3874 | 0 | 0 | 0 | 5285.4134 | 0 | 86299.4738 | 6800.2753 | 12890.4914 | 2933.1112 | 10737.4063 | 0 | 31313.9062 | 38179.5208 | 6365.9626 | 2019년 발전량(MWh)
2019년 누적 보급용량 | [20 empty] | 2019년 누적 보급용량
| 전기(kW) |  | 120952 | 25650 | 5800 | 2000 | 0 | 0 | 0 | 1500 | 0 | 33360 | 4558 | 3986 | 870 | 6600 | 346 | 24145 | 10673 | 1464 |  | 전기(kW)
| 열(증기톤/시간) |  | 2746.859 | 346.1 | 93.831 | 87.37 | 194.028 | 0 | 62.4 | 106 | 8.5 | 890.71 | 98.34 | 120.76 | 158.6 | 90.9 | 66.35 | 122.62 | 266.01 | 34.34 |  | 열(증기톤/시간)
최근 3년간 신규 보급용량 | [20 empty] | 최근 3년간 신규 보급용량
전기(kW) |  | '19 | 14780 | 0 | 0 | 0 | 0 | 0 | 0 | 0 | 0 | 0 | 250 | 0 | 430 | 0 | 0 | 14100 | 0 | 0 | 전기(kW) |  | '19
|  | '18 | 4060 | 0 | 0 | 0 | 0 | 0 | 0 | 0 | 0 | 3900 | 0 | 0 | 0 | 0 | 0 | 160 | 0 | 0 |  |  | '18
|  | '17 | 4020 | 0 | 0 | 0 | 0 | 0 | 0 | 0 | 0 | 3900 | 0 | 0 | 0 | 0 | 0 | 160 | 0 | 0 |  |  | '17
열(증기톤/시간) |  | '19 | 62.2 | 0 | 0 | 0 | 0 | 0 | 0 | 0 | 0 | 0 | 11 | 44.7 | 6.5 | 0 | 0 | 0 | 0 | 0 | 열(증기톤/시간) |  | '19
|  | '18 | 2 | 0 | 0 | 0 | 0 | 0 | 0 | 0 | 0 | 2 | 0 | 0 | 0 | 0 | 0 | 0 | 0 | 0 |  |  | '18
|  | '17 | 42.37 | 0 | 0 | 0 | 0 | 0 | 0 | 0 | 0 | 2 | 0 | 0 | 0 | 0 | 0 | 0 | 0 | 0 |  |  | '17
주1) 누적 보급용량은 2019년 기준 가동설비 누적용량임
주2) 최근 3년간 신규 보급용량은 각 연도별로 설치된 가동설비 용량임
주3) '15년부터 대형도시쓰레기는 생활폐기물로 포함
주4) 신에너지 및 재생에너지 개발∙이용∙보급 촉진법 개정('19.10.01 시행)에 따라 폐기물에너지 중 비재생폐기물은 제외
4.23 폐기물에너지 - 시멘트킬른보조연료 (비재생폐기물 4/4분기 제외)
구 분 |  |  | 전국 | 서울 | 부산 | 대구 | 인천 | 광주 | 대전 | 울산 | 세종 | 경기 | 강원 | 충북 | 충남 | 전북 | 전남 | 경북 | 경남 | 제주 | 구 분
|  |  | Total | Seoul | Busan | Daegu | Incheon | Gwangju | Daejeon | Ulsan | Sejong | Gyeonggi | Gangwon | Chungbuk | Chungnam | Jeonbuk | Jeonnam | Gyeongbuk | Gyeongnam | Jeju
2019년 에너지생산량(toe) |  |  | 577576.9494 | 0 | 0 | 0 | 0 | 0 | 0 | 0 | 0 | 0 | 401657.2285 | 168715.9041 | 0 | 0 | 7203.8169 | 0 | 0 | 0 | 2019년 에너지생산량(toe)
2019년 보급용량(톤/년) |  |  | 1676439.6 | 0 | 0 | 0 | 0 | 0 | 0 | 0 | 0 | 0 | 1056503.9 | 588790.7 | 0 | 0 | 31145 | 0 | 0 | 0 | 2019년 보급용량(톤/년)
주1) 누적 보급용량은 2019년 기준 가동설비 누적용량임
주2) 최근 3년간 신규 보급용량은 각 연도별로 설치된 가동설비 용량임
주3) 신에너지 및 재생에너지 개발∙이용∙보급 촉진법 개정('19.10.01 시행)에 따라 폐기물에너지 중 비재생폐기물은 제외
4.24 폐기물에너지 - SRF (비재생폐기물 4/4분기 제외)
구 분 |  |  | 전국 | 서울 | 부산 | 대구 | 인천 | 광주 | 대전 | 울산 | 세종 | 경기 | 강원 | 충북 | 충남 | 전북 | 전남 | 경북 | 경남 | 제주 | 구 분
|  |  | Total | Seoul | Busan | Daegu | Incheon | Gwangju | Daejeon | Ulsan | Sejong | Gyeonggi | Gangwon | Chungbuk | Chungnam | Jeonbuk | Jeonnam | Gyeongbuk | Gyeongnam | Jeju
2019년 에너지생산량(toe) |  |  | 546511.0022 | 0 | 42121.0753 | 1801.9404 | 9166.798 | 0 | 20836.2409 | 109251.3463 | 16121.9105 | 55299.0307 | 11497.1153 | 55568.147 | 2403.5467 | 34314.6028 | 156800.9135 | 11648.3582 | 19679.9767 | 0 | 2019년 에너지생산량(toe)
2019년 발전량(MWh) |  |  | 392975.9744 | 0 | 98047.5487 | 7868.7571 | 0 | 0 | 1704.7057 | 7568.348 | 9607.0052 | 35.8338 | 53359.4917 | 27.5311 | 11284.257 | 15527.5222 | 145306.7858 | 42638.1883 | 0 | 0 | 2019년 발전량(MWh)
2019년 누적 보급용량 | [20 empty] | 2019년 누적 보급용량
| 전기(kW) |  | 147020.5746 | 0 | 33900 | 3000 | 0 | 0 | 4000 | 5500 | 2450 | 2950 | 10000 | 1800 | 2990 | 3435 | 64345.5746 | 12650 | 0 | 0 |  | 전기(kW)
| 열(증기톤/시간) |  | 1870.985 | 0 | 72 | 0 | 30 | 0 | 49.2 | 227.9 | 40 | 276.085 | 2.6 | 212.2 | 0 | 102.5 | 817.4 | 8.6 | 32.5 | 0 |  | 열(증기톤/시간)
최근 3년간 신규 보급용량 | [20 empty] | 최근 3년간 신규 보급용량
전기(kW) |  | '19 | 16311.5746 | 0 | 0 | 0 | 0 | 0 | 0 | 0 | 0 | 2950 | 0 | 0 | 0 | 0 | 13361.5746 | 0 | 0 | 0 | 전기(kW) |  | '19
|  | '18 | 19339 | 0 | 0 | 0 | 0 | 0 | 4000 | 0 | 1471 | 0 | 0 | 0 | 0 | 1218 | 0 | 12650 | 0 | 0 |  |  | '18
|  | '17 | 36119 | 0 | 9100 | 3000 | 0 | 0 | 0 | 1800 | 132 | 0 | 0 | 0 | 0 | 97 | 21990 | 0 | 0 | 0 |  |  | '17
열(증기톤/시간) |  | '19 | 0 | 0 | 0 | 0 | 0 | 0 | 0 | 0 | 0 | 0 | 0 | 0 | 0 | 0 | 0 | 0 | 0 | 0 | 열(증기톤/시간) |  | '19
|  | '18 | 131.2 | 0 | 0 | 0 | 0 | 0 | 49.2 | 0 | 0 | 55 | 0 | 27 | 0 | 0 | 0 | 0 | 0 | 0 |  |  | '18
|  | '17 | 437 | 0 | 72 | 0 | 30 | 0 | 0 | 145.9 | 0 | 45 | 0 | 95 | 0 | 5 | 3 | 8.6 | 32.5 | 0 |  |  | '17
주1) 누적 보급용량은 2019년 기준 가동설비 누적용량임
주2) 최근 3년간 신규 보급용량은 각 연도별로 설치된 가동설비 용량임
주3) 신에너지 및 재생에너지 개발∙이용∙보급 촉진법 개정('19.10.01 시행)에 따라 폐기물에너지 중 비재생폐기물은 제외
4.25 폐기물에너지 - 정제연료유 (비재생폐기물 4/4분기 제외)
구 분 |  |  | 전국 | 서울 | 부산 | 대구 | 인천 | 광주 | 대전 | 울산 | 세종 | 경기 | 강원 | 충북 | 충남 | 전북 | 전남 | 경북 | 경남 | 제주 | 구 분
|  |  | Total | Seoul | Busan | Daegu | Incheon | Gwangju | Daejeon | Ulsan | Sejong | Gyeonggi | Gangwon | Chungbuk | Chungnam | Jeonbuk | Jeonnam | Gyeongbuk | Gyeongnam | Jeju
2019년 에너지생산량(toe) |  |  | 135181.5252 | 0 | 0 | 0 | 1358.4759 | 0 | 0 | 3893.1118 | 0 | 72925.6248 | 0 | 5759.4594 | 0 | 9264.0201 | 0 | 19667.144 | 20973.7414 | 1339.9479 | 2019년 에너지생산량(toe)
2019년 발전량(MWh) |  |  | 16403.9653 | 0 | 0 | 0 | 0 | 0 | 0 | 0 | 0 | 0 | 0 | 16403.9653 | 0 | 0 | 0 | 0 | 0 | 0 | 2019년 발전량(MWh)
2019년 누적 보급용량 | [20 empty] | 2019년 누적 보급용량
| 전기(kW) |  | 14516.0558 | 0 | 0 | 0 | 0 | 0 | 0 | 0 | 0 | 7909 | 0 | 6607.0558 | 0 | 0 | 0 | 0 | 0 | 0 |  | 전기(kW)
최근 3년간 신규 보급용량 | [20 empty] | 최근 3년간 신규 보급용량
전기(kW) |  | '19 | 1989.0558 | 0 | 0 | 0 | 0 | 0 | 0 | 0 | 0 | 0 | 0 | 1989.0558 | 0 | 0 | 0 | 0 | 0 | 0 | 전기(kW) |  | '19
|  | '18 | 7487 | 0 | 0 | 0 | 6970 | 0 | 0 | 0 | 0 | 0 | 0 | 517 | 0 | 0 | 0 | 0 | 0 | 0 |  |  | '18
|  | '17 | 3620 | 0 | 0 | 0 | 0 | 0 | 0 | 0 | 0 | 909 | 0 | 2711 | 0 | 0 | 0 | 0 | 0 | 0 |  |  | '17
주1) 누적 보급용량은 2019년 기준 가동설비 누적용량임
주2) 최근 3년간 신규 보급용량은 각 연도별로 설치된 가동설비 용량임
주3) 신에너지 및 재생에너지 개발∙이용∙보급 촉진법 개정('19.10.01 시행)에 따라 폐기물에너지 중 비재생폐기물은 제외
4.26 연료전지
|  | 구 분 |  | 전국 | 서울 | 부산 | 대구 | 인천 | 광주 | 대전 | 울산 | 세종 | 경기 | 강원 | 충북 | 충남 | 전북 | 전남 | 경북 | 경남 | 제주 | 구 분
|  |  |  | Total | Seoul | Busan | Daegu | Incheon | Gwangju | Daejeon | Ulsan | Sejong | Gyeonggi | Gangwon | Chungbuk | Chungnam | Jeonbuk | Jeonnam | Gyeongbuk | Gyeongnam | Jeju
|  | 2019년 에너지생산량(toe) |  | 487184.1921 | 59918.8981 | 52867.3265 | 7216.4609 | 119948.1557 | 596.768 | 749.9293 | 2553.5229 | 11.34 | 169066.7928 | 201.6316 | 96.3901 | 31163.6276 | 1061.6375 | 38425.9406 | 2811.3075 | 494.463 | 0 | 2019년 에너지생산량(toe)
|  | 2019년 발전량(MWh) |  | 2285164.2052 | 280905.0862 | 248142.0341 | 33713.87 | 563046.3276 | 2605.9736 | 3480.3422 | 11831.6743 | 49.5197 | 793295.2502 | 931.9808 | 420.9174 | 146232.0878 | 4981.8888 | 180358.491 | 12891.2793 | 2277.4823 | 0 | 2019년 발전량(MWh)
|  | 2019년 누적 보급용량(kW) |  | 469147.75 | 42889 | 37736 | 11866 | 95573.75 | 421 | 1002 | 3577 | 11 | 173330.75 | 130 | 83 | 66818 | 5645 | 25503.25 | 4145 | 417 | 0 | 2019년 누적 보급용량(kW)
|  | 최근 3년간 신규 보급용량(kW) | [19 empty] | 최근 3년간 신규 보급용량(kW)
|  |  | '19 | 121803 | 39 | 8 | 23 | 38758 | 0 | 930 | 0 | 6 | 24525 | 5 | 30 | 55509 | 840 | 13 | 892 | 225 | 0 |  | '19
|  |  | '18 | 97779 | 56 | 16 | 442 | 38072 | 38 | 4 | 440 | 5 | 47653 | 96 | 0 | 36 | 525 | 10005 | 266 | 125 | 0 |  | '18
|  |  | '17 | 32715 | 22 | 15435 | 60 | 11 | 2 | 16 | 20 | 0 | 9149 | 0 | 20 | 7510 | 420 | 20 | 20 | 10 | 0 |  | '17
|  | 2019년 용도별 누적 보급용량(kW) |  | 469147.75 | 42889 | 37736 | 11866 | 95573.75 | 421 | 1002 | 3577 | 11 | 173330.75 | 130 | 83 | 66818 | 5645 | 25503.25 | 4145 | 417 | 0 | 2019년 용도별 누적 보급용량(kW)
|  |  | 가정용 | 1806.75 | 359 | 22 | 15 | 73.75 | 115 | 71 | 275 | 0 | 569.75 | 24 | 3 | 101 | 0 | 54.25 | 124 | 0 | 0 |  | 가정용
|  |  | 공공시설 | 664 | 320 | 51 | 5 | 4 | 0 | 0 | 0 | 5 | 86 | 5 | 60 | 5 | 0 | 38 | 85 | 0 | 0 |  | 공공시설
|  |  | 교육시설 | 전국: 868; 서울: 46; 대구: 35; 인천: 55; 광주: 250; 세종: 6; 경기: 224; 경북: 252; 제주: 0 |  | 교육시설
|  |  | 사회복지시설 | 전국: 152; 서울: 3; 부산: 8; 대구: 30; 울산: 10; 경기: 45; 충남: 5; 경북: 46; 경남: 5; 제주: 0 |  | 사회복지시설
|  |  | 산업시설 | 158 | 12 | 12 | 20 | 2 | 52 |  | 5 |  | 20 |  | 5 | 10 |  | 10 | 0 | 10 | 0 |  | 산업시설
|  |  | 상업시설 | 540 | 10 | 30 | 130 | 70 |  | 20 | 35 |  | 60 |  | 15 | 60 |  |  | 60 | 50 | 0 |  | 상업시설
|  |  | 발전사업용 | 464356 | 42000 | 37600 | 11497 | 95360 |  | 900 | 3240 |  | 172210 | 96 |  | 66620 | 5640 | 25400 | 3478 | 315 | 0 |  | 발전사업용
|  |  | 기타 | 603 | 139 | 13 | 134 | 9 | 4 | 11 | 12 |  | 116 | 5 |  | 17 | 5 | 1 | 100 | 37 | 0 |  | 기타
|  | 2019년 용량별 누적 보급용량(kW) |  | 469147.75 | 42889 | 37736 | 11866 | 95573.75 | 421 | 1002 | 3577 | 11 | 173330.75 | 130 | 83 | 66818 | 5645 | 25503.25 | 4145 | 417 | 0 | 2019년 용량별 누적 보급용량(kW)
|  |  | 1kW 이하 | 1303.75 | 269 | 23 | 6 | 37.75 | 116 | 64 |  |  | 477.75 | 25 | 3 | 102 | 0 | 55.25 | 124 | 1 | 0 |  | 1kW 이하
|  |  | 1~3kW 이하 | 101 | 20 | 7 | 8 | 9 | 5 | 8 | 2 |  | 25 |  |  | 6 |  |  | 5 | 6 | 0 |  | 1~3kW 이하
|  |  | 3~10kW 이하 | 1270 | 121 | 65 | 325 | 95 |  | 30 | 80 | 11 | 221 | 9 | 20 | 40 | 5 | 15 | 138 | 95 | 0 |  | 3~10kW 이하
|  |  | 10~50kW 이하 | 1307 | 229 | 41 | 30 | 72 | 50 |  | 255 |  | 397 |  | 60 | 50 |  | 33 | 90 |  | 0 |  | 10~50kW 이하
|  |  | 50~100kW 이하 | 전국: 156; 강원: 96; 경북: 60; 제주: 0 |  | 50~100kW 이하
|  |  | 100~500kW 이하 | 전국: 3040; 서울: 250; 대구: 297; 광주: 250; 울산: 440; 경기: 740; 충남: 300; 경북: 448; 경남: 315; 제주: 0 |  | 100~500kW 이하
|  |  | 500~1,000kW 이하 | 전국: 4500; 대전: 900; 경기: 880; 충남: 1000; 전북: 840; 경북: 880; 제주: 0 |  | 500~1,000kW 이하
|  |  | 1,000~5,000kW 이하 | 57610 | 2400 | 1200 |  | 2400 |  |  | 2800 |  | 29410 |  |  | 2400 | 4800 | 9800 | 2400 |  | 0 |  | 1,000~5,000kW 이하
|  |  | 5,000~10,000kW 이하 | 전국: 88820; 부산: 5600; 대구: 11200; 경기: 43660; 충남: 12760; 전남: 15600; 제주: 0 |  | 5,000~10,000kW 이하
|  |  | 10,000~20,000kW 이하 | 전국: 143360; 서울: 39600; 부산: 30800; 인천: 34240; 경기: 38720; 제주: 0 |  | 10,000~20,000kW 이하
|  |  | 20,000kW 초과 | 전국: 167680; 인천: 58720; 경기: 58800; 충남: 50160; 제주: 0 |  | 20,000kW 초과
주) 누적 보급용량 사업용은 각 연도별 신설, 증·감설, 해지를 반영한 용량이며, 자가용은 각 연도별 설치용량의 단순합계임
4.27 IGCC
|  | 구 분 |  | 전국 | 서울 | 부산 | 대구 | 인천 | 광주 | 대전 | 울산 | 세종 | 경기 | 강원 | 충북 | 충남 | 전북 | 전남 | 경북 | 경남 | 제주 | 구 분
|  |  |  | Total | Seoul | Busan | Daegu | Incheon | Gwangju | Daejeon | Ulsan | Sejong | Gyeonggi | Gangwon | Chungbuk | Chungnam | Jeonbuk | Jeonnam | Gyeongbuk | Gyeongnam | Jeju
|  | 2019년 에너지생산량(toe) |  | 219660.936 | 0 | 0 | 0 | 0 | 0 | 0 | 0 | 0 | 0 | 0 | 0 | 219660.936 | 0 | 0 | 0 | 0 | 0 | 2019년 에너지생산량(toe)
|  | 2019년 발전량(MWh) |  | 1031272 | 0 | 0 | 0 | 0 | 0 | 0 | 0 | 0 | 0 | 0 | 0 | 1031272 | 0 | 0 | 0 | 0 | 0 | 2019년 발전량(MWh)
|  | 2019년 누적 보급용량(kW) |  | 346330 | 0 | 0 | 0 | 0 | 0 | 0 | 0 | 0 | 0 | 0 | 0 | 346330 | 0 | 0 | 0 | 0 | 0 | 2019년 누적 보급용량(kW)
|  | 최근 3년간 신규 보급용량(kW) | [19 empty] | 최근 3년간 신규 보급용량(kW)
|  |  | '19 | 0 | 0 | 0 | 0 | 0 | 0 | 0 | 0 | 0 | 0 | 0 | 0 | 0 | 0 | 0 | 0 | 0 | 0 |  | '19
|  |  | '18 | 0 | 0 | 0 | 0 | 0 | 0 | 0 | 0 | 0 | 0 | 0 | 0 | 0 | 0 | 0 | 0 | 0 | 0 |  | '18
|  |  | '17 | 0 | 0 | 0 | 0 | 0 | 0 | 0 | 0 | 0 | 0 | 0 | 0 | 0 | 0 | 0 | 0 | 0 | 0 |  | '17
|  | 2019년 용도별 누적 보급용량(kW) |  | 346330 | 0 | 0 | 0 | 0 | 0 | 0 | 0 | 0 | 0 | 0 | 0 | 346330 | 0 | 0 | 0 | 0 | 0 | 2019년 용도별 누적 보급용량(kW)
|  |  | 가정용 | 0 | 0 | 0 | 0 | 0 | 0 | 0 | 0 | 0 | 0 | 0 | 0 | 0 | 0 | 0 | 0 | 0 | 0 |  | 가정용
|  |  | 공공시설 | 0 | 0 | 0 | 0 | 0 | 0 | 0 | 0 | 0 | 0 | 0 | 0 | 0 | 0 | 0 | 0 | 0 | 0 |  | 공공시설
|  |  | 교육시설 | 0 | 0 | 0 | 0 | 0 | 0 | 0 | 0 | 0 | 0 | 0 | 0 | 0 | 0 | 0 | 0 | 0 | 0 |  | 교육시설
|  |  | 사회복지시설 | 0 | 0 | 0 | 0 | 0 | 0 | 0 | 0 | 0 | 0 | 0 | 0 | 0 | 0 | 0 | 0 | 0 | 0 |  | 사회복지시설
|  |  | 산업시설 | 0 | 0 | 0 | 0 | 0 | 0 | 0 | 0 | 0 | 0 | 0 | 0 | 0 | 0 | 0 | 0 | 0 | 0 |  | 산업시설
|  |  | 상업시설 | 0 | 0 | 0 | 0 | 0 | 0 | 0 | 0 | 0 | 0 | 0 | 0 | 0 | 0 | 0 | 0 | 0 | 0 |  | 상업시설
|  |  | 발전사업용 | 346330 | 0 | 0 | 0 | 0 | 0 | 0 | 0 | 0 | 0 | 0 | 0 | 346330 | 0 | 0 | 0 | 0 | 0 |  | 발전사업용
|  |  | 기타 | 0 | 0 | 0 | 0 | 0 | 0 | 0 | 0 | 0 | 0 | 0 | 0 | 0 | 0 | 0 | 0 | 0 | 0 |  | 기타
|  | 2019년 용량별 누적 보급용량(kW) |  | 346330 | 0 | 0 | 0 | 0 | 0 | 0 | 0 | 0 | 0 | 0 | 0 | 346330 | 0 | 0 | 0 | 0 | 0 | 2019년 용량별 누적 보급용량(kW)
|  |  | 1kW 이하 | 0 | 0 | 0 | 0 | 0 | 0 | 0 | 0 | 0 | 0 | 0 | 0 | 0 | 0 | 0 | 0 | 0 | 0 |  | 1kW 이하
|  |  | 1~3kW 이하 | 0 | 0 | 0 | 0 | 0 | 0 | 0 | 0 | 0 | 0 | 0 | 0 | 0 | 0 | 0 | 0 | 0 | 0 |  | 1~3kW 이하
|  |  | 3~10kW 이하 | 0 | 0 | 0 | 0 | 0 | 0 | 0 | 0 | 0 | 0 | 0 | 0 | 0 | 0 | 0 | 0 | 0 | 0 |  | 3~10kW 이하
|  |  | 10~50kW 이하 | 0 | 0 | 0 | 0 | 0 | 0 | 0 | 0 | 0 | 0 | 0 | 0 | 0 | 0 | 0 | 0 | 0 | 0 |  | 10~50kW 이하
|  |  | 50~100kW 이하 | 0 | 0 | 0 | 0 | 0 | 0 | 0 | 0 | 0 | 0 | 0 | 0 | 0 | 0 | 0 | 0 | 0 | 0 |  | 50~100kW 이하
|  |  | 100~500kW 이하 | 0 | 0 | 0 | 0 | 0 | 0 | 0 | 0 | 0 | 0 | 0 | 0 | 0 | 0 | 0 | 0 | 0 | 0 |  | 100~500kW 이하
|  |  | 500~1,000kW 이하 | 0 | 0 | 0 | 0 | 0 | 0 | 0 | 0 | 0 | 0 | 0 | 0 | 0 | 0 | 0 | 0 | 0 | 0 |  | 500~1,000kW 이하
|  |  | 1,000~5,000kW 이하 | 0 | 0 | 0 | 0 | 0 | 0 | 0 | 0 | 0 | 0 | 0 | 0 | 0 | 0 | 0 | 0 | 0 | 0 |  | 1,000~5,000kW 이하
|  |  | 5,000~10,000kW 이하 | 0 | 0 | 0 | 0 | 0 | 0 | 0 | 0 | 0 | 0 | 0 | 0 | 0 | 0 | 0 | 0 | 0 | 0 |  | 5,000~10,000kW 이하
|  |  | 10,000~20,000kW 이하 | 0 | 0 | 0 | 0 | 0 | 0 | 0 | 0 | 0 | 0 | 0 | 0 | 0 | 0 | 0 | 0 | 0 | 0 |  | 10,000~20,000kW 이하
|  |  | 20,000kW 초과 | 346330 | 0 | 0 | 0 | 0 | 0 | 0 | 0 | 0 | 0 | 0 | 0 | 346330 | 0 | 0 | 0 | 0 | 0 |  | 20,000kW 초과
주) 누적 보급용량 사업용은 각 연도별 신설, 증·감설, 해지를 반영한 용량임

## KOSIS
# 도시지역 인구현황
소재지(시군구)별(1) | 2019 | 2019 | 2019 | 2019 | 2019 | 2019 | 2019
소재지(시군구)별(1) | 전체인구(A) (명) | 용도지역기준 (명) | 용도지역기준 (명) | 행정구역기준 (명) | 행정구역기준 (명) | 도시지역 인구비율 (%) | 도시지역 인구비율 (%)
소재지(시군구)별(1) | 소계 | 도시인구(B) | 비도시인구(C=A-B) | 도시인구(D) | 농촌인구(E=A-D) | 용도지역 인구기준(B/A*100) | 행정구역 인구기준(D/A*100) | urban rate | rural rate
전국 | 51849861 | 47596532 | 4253329 | 47240850 | 4609011 | 91.8 | 91.11 | 0.918 | 0.082
서울특별시 | 9729107 | 9729107 | 0 | 9729107 | 0 | 100 | 100 | 1 | 0
부산광역시 | 3413841 | 3413841 | 0 | 3396773 | 17068 | 100 | 99.5 | 1 | 0
대구광역시 | 2438031 | 2433088 | 4943 | 2416915 | 21116 | 99.8 | 99.13 | 0.998 | 0.002
인천광역시 | 2957026 | 2890505 | 66521 | 2892036 | 64990 | 97.75 | 97.8 | 0.9775 | 0.0225
광주광역시 | 1456468 | 1456468 | 0 | 1456468 | 0 | 100 | 100 | 1 | 0
대전광역시 | 1474870 | 1474870 | 0 | 1474870 | 0 | 100 | 100 | 1 | 0
울산광역시 | 1148019 | 1145874 | 2145 | 1093572 | 54447 | 99.81 | 95.26 | 0.9981 | 0.0019
세종특별자치시 | 340575 | 309581 | 30994 | 293820 | 46755 | 90.9 | 86.27 | 0.909 | 0.091
경기도 | 13239666 | 12221217 | 1018449 | 12505872 | 733794 | 92.31 | 94.46 | 0.9231 | 0.0769
강원도 | 1541502 | 1258048 | 283454 | 1191688 | 349814 | 81.61 | 77.31 | 0.8161 | 0.1839
충청북도 | 1600007 | 1263033 | 336974 | 1269742 | 330265 | 78.94 | 79.36 | 0.7894 | 0.2106
충청남도 | 2123709 | 1580443 | 543266 | 1493216 | 630493 | 74.42 | 70.31 | 0.7442 | 0.2558
전라북도 | 1818917 | 1477068 | 341849 | 1433720 | 385197 | 81.21 | 78.82 | 0.8121 | 0.1879
전라남도 | 1868745 | 1338224 | 530521 | 1307537 | 561208 | 71.61 | 69.97 | 0.7161 | 0.2839
경상북도 | 2665836 | 2094138 | 571698 | 1995306 | 670530 | 78.55 | 74.85 | 0.7855 | 0.2145
경상남도 | 3362553 | 2902685 | 459868 | 2656158 | 706395 | 86.32 | 78.99 | 0.8632 | 0.1368
제주특별자치도 | 670989 | 608342 | 62647 | 634050 | 36939 | 90.66 | 94.49 | 0.9066 | 0.0934
| Seoul | Busan | Daegu | Incheon | Gwangju | Daejeon | Ulsan | Sejong | Gyeonggi | Gangwon | Chungbuk | Chungnam | Jeonbuk | Jeonnam | Gyeongbuk | Gyeongnam | Jeju
urban rate | 1 | 1 | 0.998 | 0.9775 | 1 | 1 | 0.9981 | 0.909 | 0.9231 | 0.8161 | 0.7894 | 0.7442 | 0.8121 | 0.7161 | 0.7855 | 0.8632 | 0.9066
rural rate | 0 | 0 | 0.002 | 0.0225 | 0 | 0 | 0.0019 | 0.091 | 0.0769 | 0.1839 | 0.2106 | 0.2558 | 0.1879 | 0.2839 | 0.2145 | 0.1368 | 0.0934

## MOTIE
# 제9차 전력수급기본계획
가. 연도별 신재생에너지 보급전망(2020~2034) | [8 empty] | 나. 연도별 신재생에너지 보급전망(2020~2034)
|  |  |  | Start Year Capacity (sum) |  | 1109.3174 | [5 empty] | Start Year Net Generation (sum) |  |  | 1234874.9111
연도 | 자가용 (MW) | 증가율 | [6 empty] | 연도 | 자가용 (GWh) | 증가율
2020 | 1215 | 0.095268 | ← Increasing rate from 2019 to 2020 : used data from 'StartYear_Cal' sheet | [5 empty] | 2020 | 1815 | 0.46978 | ← Increasing rate from 2019 to 2020 : used data from 'StartYear_Cal' sheet
2021 | 1378 | 0.13416 | [6 empty] | 2021 | 2058 | 0.13388
2022 | 1557 | 0.1299 | [6 empty] | 2022 | 2340 | 0.13703
2023 | 1763 | 0.13231 |  |  |  | [Start Year urban/rural/commercial Capacity rate] |  |  | 2023 | 2640 | 0.12821 |  |  |  | [Start Year urban/rural/commercial Net Generation rate]
2024 | 2020 | 0.14577 |  |  | urban | rural | commercial |  | 2024 | 2968 | 0.12424 |  |  | urban | rural | commercial
2025 | 2276 | 0.12673 |  | onshore wind | 0 | 0.63871 | 0.36129 |  | 2025 | 3330 | 0.12197 |  | onshore wind | 0 | 0.63871 | 0.36129
2026 | 2383 | 0.047012 |  | solar PV | 0.48046 | 0.077895 | 0.44164 |  | 2026 | 3591 | 0.078378 |  | solar PV | 0.48046 | 0.077895 | 0.44164
2027 | 2439 | 0.0235 | [6 empty] | 2027 | 3717 | 0.035088
2028 | 2496 | 0.02337 |  | * Assumed hydro is constant. |  |  |  |  | 2028 | 3809 | 0.024751 |  | * Assumed hydro is constant.
2029 | 2602 | 0.042468 | [6 empty] | 2029 | 3935 | 0.03308
2030 | 2721 | 0.045734 | [6 empty] | 2030 | 4102 | 0.04244
2031 | 3024 | 0.11136 | [6 empty] | 2031 | 4399 | 0.072404
2032 | 3429 | 0.13393 | [6 empty] | 2032 | 4887 | 0.11093
2033 | 4019 | 0.17206 | [6 empty] | 2033 | 5567 | 0.13914
2034 | 4421 | 0.10002 | [6 empty] | 2034 | 6242 | 0.12125
* 2020~2034년까지 각 해의 증가율을 Start Year 값에 곱해서 추정함
** 2035~2050년은 평균 증가율을 적용해서 추정함
[2020~2034 Increasing rate of Distributed capacity]
year | 2020 | 2021 | 2022 | 2023 | 2024 | 2025 | 2026 | 2027 | 2028 | 2029 | 2030 | 2031 | 2032 | 2033 | 2034
Increasing rate | 0.095268 | 0.13416 | 0.1299 | 0.13231 | 0.14577 | 0.12673 | 0.047012 | 0.0235 | 0.02337 | 0.042468 | 0.045734 | 0.11136 | 0.13393 | 0.17206 | 0.10002
Average of Increasing rate |  | 0.097573
[2020~2034 Increasing rate of Distributed generation]
year | 2020 | 2021 | 2022 | 2023 | 2024 | 2025 | 2026 | 2027 | 2028 | 2029 | 2030 | 2031 | 2032 | 2033 | 2034
Increasing rate | 0.46978 | 0.13388 | 0.13703 | 0.12821 | 0.12424 | 0.12197 | 0.078378 | 0.035088 | 0.024751 | 0.03308 | 0.04244 | 0.072404 | 0.11093 | 0.13914 | 0.12125
Average of Increasing rate |  | 0.11817

## StartYear_Cal
|  |  | 2019 | Energy output (MWh) |  |  | Generation Capacity (MW)
|  |  |  | residential |  | commercial | residential |  | commercial
|  |  |  | urban | rural |  | urban | rural
|  |  | hard coal | 0 | 0 | 0 | 0 | 0 | 0
|  |  | natural gas nonpeaker | 0 | 0 | 0 | 0 | 0 | 0
|  |  | nuclear | 0 | 0 | 0 | 0 | 0 | 0
|  |  | hydro | 0 | 138.8221 | 2081.1745 | 0 | 0.09 | 1.3493
|  |  | onshore wind | 0 | 15194.6703 | 8595.0027 | 0 | 8.4721 | 4.7923
|  |  | solar PV | 580813.3832 | 94164.0114 | 533887.8469 | 525.9199 | 85.2644 | 483.4294
|  |  | solar thermal | 0 | 0 | 0 | 0 | 0 | 0
|  |  | biomass | 0 | 0 | 0 | 0 | 0 | 0
|  |  | geothermal | 0 | 0 | 0 | 0 | 0 | 0
|  |  | petroleum | 0 | 0 | 0 | 0 | 0 | 0
|  |  | natural gas peaker | 0 | 0 | 0 | 0 | 0 | 0
|  |  | lignite | 0 | 0 | 0 | 0 | 0 | 0
|  |  | offshore wind | 0 | 0 | 0 | 0 | 0 | 0
|  |  | crude oil | 0 | 0 | 0 | 0 | 0 | 0
|  |  | heavy or residual fuel oil | 0 | 0 | 0 | 0 | 0 | 0
|  |  | municipal solid waste | 0 | 0 | 0 | 0 | 0 | 0
* We assumed red one is connected to grid, so it equals zero in BDEQ. ** BCEU deals with electricity conneted to grid
# KNREC
Solar PV
| Energy Output | Generation Capacity |  | Energy Output | Generation Capacity |  |  |  |  | generation capacity | Seoul | Busan | Daegu | Incheon | Gwangju | Daejeon | Ulsan | Sejong | Gyeonggi | Gangwon | Chungbuk | Chungnam | Jeonbuk | Jeonnam | Gyeongbuk | Gyeongnam | Jeju
unit | kWh | kW | unit | MWh | MW |  |  |  |  | urban residential | 53602.449 | 13511.122 | 11720.2984 | 17044.7369 | 12166.095 | 10563.711 | 12727.0326 | 4424.7938 | 89568.9736 | 31222.9194 | 50588.6485 | 40580.6247 | 40014.5635 | 34848.2553 | 31809.1878 | 59684.2963 | 11842.2177
urban residential | 580813383.2313 | 525919.9255 | urban residential | 580813.3832 | 525.9199 |  |  |  |  | rural residential | 0 | 0 | 23.4876 | 392.3341 | 0 | 0 | 24.2274 | 442.9662 | 7461.6554 | 7035.7736 | 13496.2875 | 13948.5673 | 9258.3875 | 13815.6957 | 8686.2772 | 9458.7717 | 1220.0123
rural residential | 94164011.4474 | 85264.4435 | rural residential | 94164.0114 | 85.2644 |  |  |  |  | commercial | 38155.1888 | 20850.5247 | 21648.3438 | 28078.9958 | 11892.1438 | 15859.4477 | 10866.2497 | 10299.745 | 74041.2888 | 28075.5378 | 44338.3368 | 30982.8598 | 17478.7737 | 32291.8507 | 35701.1067 | 46444.8798 | 16424.1118
commercial | 533887846.8576 | 483429.385 | commercial | 533887.8469 | 483.4294
|  |  | Capacity factor(%) | 12.607
* calculation formula : "Energy Output" = "Generating Capacity" * (365days) * (24hours) * Capacity factor(%)/100
Wind | * Assumed '풍력'(in korean) has only onshore wind power
| Energy Output | Generation Capacity |  | Energy Output | Generation Capacity
unit | kWh | kW | unit | MWh | MW
urban residential | 0 | 0 | urban residential | 0 | 0
rural residential | 15194670.2546 | 8472.1 | rural residential | 15194.6703 | 8.4721
commercial | 8595002.674 | 4792.32 | commercial | 8595.0027 | 4.7923
|  |  | Urban population rate (2019) | 0 |  | * Assumed urban rate of Wind turbine 0
|  |  | Capacity factor(%) | 20.4737 |  | ** calculation formula : "Energy Output" = "Generating Capacity" * (365days) * (24hours) * Capacity factor(%)/100
Hydro
| Energy Output | Generation Capacity |  | Energy Output | Generation Capacity
unit | kWh | kW | unit | MWh | MW
urban residential | 0 | 0 | urban residential | 0 | 0
rural residential | 138822.0919 | 90 | rural residential | 138.8221 | 0.09
commercial | 2081174.5278 | 1349.25 | commercial | 2081.1745 | 1.3493
|  |  | Urban population rate (2019) | 0 |  | * Assumed urban rate of Hydro energy 0
|  |  | Capacity factor(%) | 17.6081 |  | ** calculation formula : "Energy Output" = "Generating Capacity" * (365days) * (24hours) * Capacity factor(%)/100

## Calculations_residential
Net Generation |  | * From 2020 to 2050 : Forecasted based on Increasing rate of renewable capacity on each year
urban region
MW*hour | 2019 | 2020 | 2021 | 2022 | 2023 | 2024 | 2025 | 2026 | 2027 | 2028 | 2029 | 2030 | 2031 | 2032 | 2033 | 2034 | 2035 | 2036 | 2037 | 2038 | 2039 | 2040 | 2041 | 2042 | 2043 | 2044 | 2045 | 2046 | 2047 | 2048 | 2049 | 2050
hard coal | 0
natural gas nonpeaker | 0
nuclear | 0
hydro | 0 | 0 | 0 | 0 | 0 | 0 | 0 | 0 | 0 | 0 | 0 | 0 | 0 | 0 | 0 | 0 | 0 | 0 | 0 | 0 | 0 | 0 | 0 | 0 | 0 | 0 | 0 | 0 | 0 | 0 | 0 | 0
onshore wind | 0 | 0 | 0 | 0 | 0 | 0 | 0 | 0 | 0 | 0 | 0 | 0 | 0 | 0 | 0 | 0 | 0 | 0 | 0 | 0 | 0 | 0 | 0 | 0 | 0 | 0 | 0 | 0 | 0 | 0 | 0 | 0
solar PV | 580813.3832 | 853670.5063 | 967963.5824 | 1100599.9916 | 1241702.5546 | 1395974.6902 | 1566238.4496 | 1688997.6794 | 1748260.7559 | 1791532.2085 | 1850795.285 | 1929342.3784 | 2069033.9158 | 2298560.7517 | 2618393.2279 | 2935873.9947 | 3282812.0137 | 3670748.3825 | 4104527.957 | 4589568.1191 | 5131926.4336 | 5738376.2996 | 6416491.5421 | 7174740.9999 | 8022594.2912 | 8970640.0779 | 10030718.3045 | 11216068.0655 | 12541492.945 | 14023545.8961 | 15680735.9668 | 17533759.4558
solar thermal | 0
biomass | 0
geothermal | 0
petroleum | 0
natural gas peaker | 0
lignite | 0
offshore wind | 0
crude oil | 0
heavy or residual fuel oil | 0
municipal solid waste | 0
Net Generation
rural region
MW*hour | 2019 | 2020 | 2021 | 2022 | 2023 | 2024 | 2025 | 2026 | 2027 | 2028 | 2029 | 2030 | 2031 | 2032 | 2033 | 2034 | 2035 | 2036 | 2037 | 2038 | 2039 | 2040 | 2041 | 2042 | 2043 | 2044 | 2045 | 2046 | 2047 | 2048 | 2049 | 2050
hard coal | 0
natural gas nonpeaker | 0
nuclear | 0
hydro | 138.8221 | 138.8221 | 138.8221 | 138.8221 | 138.8221 | 138.8221 | 138.8221 | 138.8221 | 138.8221 | 138.8221 | 138.8221 | 138.8221 | 138.8221 | 138.8221 | 138.8221 | 138.8221 | 138.8221 | 138.8221 | 138.8221 | 138.8221 | 138.8221 | 138.8221 | 138.8221 | 138.8221 | 138.8221 | 138.8221 | 138.8221 | 138.8221 | 138.8221 | 138.8221 | 138.8221 | 138.8221
onshore wind | 15194.6703 | 22332.8908 | 25322.9142 | 28792.8179 | 32484.2048 | 36520.1211 | 40974.3946 | 44185.9013 | 45736.2838 | 46868.3091 | 48418.6916 | 50473.5636 | 54128.0367 | 60132.6927 | 68499.8363 | 76805.4569 | 85881.7092 | 96030.5201 | 107378.636 | 120067.7811 | 134256.4276 | 150121.7744 | 167861.9605 | 187698.5393 | 209879.2458 | 234681.0902 | 262413.8173 | 293423.7756 | 328098.2417 | 366870.2579 | 410224.0397 | 458701.0233
solar PV | 94164.0114 | 138400.8042 | 156930.4986 | 178434.0947 | 201310.2607 | 226321.5355 | 253925.4424 | 273827.7068 | 283435.6965 | 290451.0541 | 300059.0438 | 312793.4429 | 335440.8472 | 372652.7439 | 424505.3868 | 475976.7602 | 532223.8725 | 595117.817 | 665444.0629 | 744080.9 | 832010.4071 | 930330.7175 | 1040269.7329 | 1163200.4584 | 1300658.1503 | 1454359.4886 | 1626224.0171 | 1818398.1158 | 2033281.8068 | 2273558.7272 | 2542229.645 | 2842649.935
solar thermal | 0
biomass | 0
geothermal | 0
petroleum | 0
natural gas peaker | 0
lignite | 0
offshore wind | 0
crude oil | 0
heavy or residual fuel oil | 0
municipal solid waste | 0
Generating Capacity
urban region
MW*hour | 2019 | 2020 | 2021 | 2022 | 2023 | 2024 | 2025 | 2026 | 2027 | 2028 | 2029 | 2030 | 2031 | 2032 | 2033 | 2034 | 2035 | 2036 | 2037 | 2038 | 2039 | 2040 | 2041 | 2042 | 2043 | 2044 | 2045 | 2046 | 2047 | 2048 | 2049 | 2050
hard coal | 0
natural gas nonpeaker | 0
nuclear | 0
hydro | 0 | 0 | 0 | 0 | 0 | 0 | 0 | 0 | 0 | 0 | 0 | 0 | 0 | 0 | 0 | 0 | 0 | 0 | 0 | 0 | 0 | 0 | 0 | 0 | 0 | 0 | 0 | 0 | 0 | 0 | 0 | 0
onshore wind | 0 | 0 | 0 | 0 | 0 | 0 | 0 | 0 | 0 | 0 | 0 | 0 | 0 | 0 | 0 | 0 | 0 | 0 | 0 | 0 | 0 | 0 | 0 | 0 | 0 | 0 | 0 | 0 | 0 | 0 | 0 | 0
solar PV | 525.9199 | 576.0233 | 653.3005 | 738.1632 | 835.8264 | 957.6684 | 1079.0363 | 1129.7643 | 1156.3135 | 1183.3368 | 1233.5907 | 1290.0078 | 1433.658 | 1625.6658 | 1905.3809 | 2095.9663 | 2300.4755 | 2524.9393 | 2771.3045 | 3041.7084 | 3338.4962 | 3664.2425 | 4021.7727 | 4414.1881 | 4844.8926 | 5317.6221 | 5836.4771 | 6405.9582 | 7031.0051 | 7717.0397 | 8470.0124 | 9296.4549
solar thermal | 0
biomass | 0
geothermal | 0
petroleum | 0
natural gas peaker | 0
lignite | 0
offshore wind | 0
crude oil | 0
heavy or residual fuel oil | 0
municipal solid waste | 0
Generating Capacity
rural region
MW*hour | 2019 | 2020 | 2021 | 2022 | 2023 | 2024 | 2025 | 2026 | 2027 | 2028 | 2029 | 2030 | 2031 | 2032 | 2033 | 2034 | 2035 | 2036 | 2037 | 2038 | 2039 | 2040 | 2041 | 2042 | 2043 | 2044 | 2045 | 2046 | 2047 | 2048 | 2049 | 2050
hard coal | 0
natural gas nonpeaker | 0
nuclear | 0
hydro | 0.09 | 0.09 | 0.09 | 0.09 | 0.09 | 0.09 | 0.09 | 0.09 | 0.09 | 0.09 | 0.09 | 0.09 | 0.09 | 0.09 | 0.09 | 0.09 | 0.09 | 0.09 | 0.09 | 0.09 | 0.09 | 0.09 | 0.09 | 0.09 | 0.09 | 0.09 | 0.09 | 0.09 | 0.09 | 0.09 | 0.09 | 0.09
onshore wind | 8.4721 | 9.2792 | 10.5241 | 11.8911 | 13.4644 | 15.4272 | 17.3823 | 18.1995 | 18.6272 | 19.0625 | 19.872 | 20.7809 | 23.0949 | 26.188 | 30.694 | 33.7641 | 37.0586 | 40.6745 | 44.6432 | 48.9992 | 53.7802 | 59.0277 | 64.7872 | 71.1086 | 78.0469 | 85.6621 | 94.0204 | 103.1943 | 113.2632 | 124.3146 | 136.4443 | 149.7576
solar PV | 85.2644 | 93.3874 | 105.9159 | 119.6743 | 135.5078 | 155.2614 | 174.9381 | 183.1623 | 187.4666 | 191.8477 | 199.9951 | 209.1417 | 232.4309 | 263.5601 | 308.9087 | 339.8073 | 372.9632 | 409.3542 | 449.296 | 493.1351 | 541.2516 | 594.063 | 652.0274 | 715.6475 | 785.4752 | 862.1162 | 946.2352 | 1038.562 | 1139.8974 | 1251.1203 | 1373.1955 | 1507.182
solar thermal | 0
biomass | 0
geothermal | 0
petroleum | 0
natural gas peaker | 0
lignite | 0
offshore wind | 0
crude oil | 0
heavy or residual fuel oil | 0
municipal solid waste | 0

## Calculations_commercial
Net Generation
commercial region | [32 empty] | Data to FORECAST
MW*hour | 2019 | 2020 | 2021 | 2022 | 2023 | 2024 | 2025 | 2026 | 2027 | 2028 | 2029 | 2030 | 2031 | 2032 | 2033 | 2034 | 2035 | 2036 | 2037 | 2038 | 2039 | 2040 | 2041 | 2042 | 2043 | 2044 | 2045 | 2046 | 2047 | 2048 | 2049 | 2050 |  | 2019 | 2020 | 2022 | 2030 | 2034
hard coal | 0 | [31 empty] | hard coal | 0 | 0 | 0 | 0 | 0
natural gas nonpeaker | 0 | [31 empty] | natural gas nonpeaker | 0 | 0 | 0 | 0 | 0
nuclear | 0 | [31 empty] | nuclear | 0 | 0 | 0 | 0 | 0
hydro | 2081.1745 | 2081.1745 | 2081.1745 | 2081.1745 | 2081.1745 | 2081.1745 | 2081.1745 | 2081.1745 | 2081.1745 | 2081.1745 | 2081.1745 | 2081.1745 | 2081.1745 | 2081.1745 | 2081.1745 | 2081.1745 | 2081.1745 | 2081.1745 | 2081.1745 | 2081.1745 | 2081.1745 | 2081.1745 | 2081.1745 | 2081.1745 | 2081.1745 | 2081.1745 | 2081.1745 | 2081.1745 | 2081.1745 | 2081.1745 | 2081.1745 | 2081.1745 | hydro | 2081.1745 | 2081.1745 | 2081.1745 | 2081.1745 | 2081.1745
onshore wind | 8595.0027 | 12632.8017 | 14324.1355 | 16286.9179 | 18374.9843 | 20657.9369 | 23177.537 | 24994.1547 | 25871.1426 | 26511.483 | 27388.4709 | 28550.8278 | 30618.0136 | 34014.6016 | 38747.552 | 43445.7014 | 48579.7656 | 54320.5323 | 60739.6968 | 67917.4265 | 75943.3627 | 84917.7396 | 94952.6363 | 106173.3766 | 118720.0939 | 132749.4815 | 148436.7495 | 165977.8128 | 185591.7383 | 207523.4799 | 232046.9388 | 259468.3831 | onshore wind | 8595.0027 | 12632.8017 | 16286.9179 | 28550.8278 | 43445.7014
solar PV | 533887.8469 | 784700.0804 | 889759.0995 | 1011679.4425 | 1141381.9352 | 1283189.9938 | 1439697.6682 | 1552538.8368 | 1607013.8837 | 1646789.3148 | 1701264.3617 | 1773465.4159 | 1901870.8836 | 2112853.605 | 2406845.9216 | 2698676.53 | 3017584.4569 | 3374178.3624 | 3772911.6728 | 4218764.0848 | 4717303.7554 | 5274756.8419 | 5898085.2589 | 6595073.6239 | 7374426.4785 | 8245876.9966 | 9220308.5408 | 10309890.582 | 11528230.6815 | 12890544.4329 | 14413845.4866 | 16117158.0295 | solar PV | 533887.8469 | 784700.0804 | 1011679.4425 | 1773465.4159 | 2698676.53
solar thermal | 0 | [31 empty] | solar thermal | 0 | 0 | 0 | 0 | 0
biomass | 0 | [31 empty] | biomass | 0 | 0 | 0 | 0 | 0
geothermal | 0 | [31 empty] | geothermal | 0 | 0 | 0 | 0 | 0
petroleum | 0 | [31 empty] | petroleum | 0 | 0 | 0 | 0 | 0
natural gas peaker | 0 | [31 empty] | natural gas peaker | 0 | 0 | 0 | 0 | 0
lignite | 0 | [31 empty] | lignite | 0 | 0 | 0 | 0 | 0
offshore wind | 0 | [31 empty] | offshore wind | 0 | 0 | 0 | 0 | 0
crude oil | 0 | [31 empty] | crude oil | 0 | 0 | 0 | 0 | 0
heavy or residual fuel oil | 0 | [31 empty] | heavy or residual fuel oil | 0 | 0 | 0 | 0 | 0
municipal solid waste | 0 | [31 empty] | municipal solid waste | 0 | 0 | 0 | 0 | 0
Generating Capacity
commercial region | [32 empty] | Data to FORECAST
MW | 2019 | 2020 | 2021 | 2022 | 2023 | 2024 | 2025 | 2026 | 2027 | 2028 | 2029 | 2030 | 2031 | 2032 | 2033 | 2034 | 2035 | 2036 | 2037 | 2038 | 2039 | 2040 | 2041 | 2042 | 2043 | 2044 | 2045 | 2046 | 2047 | 2048 | 2049 | 2050 |  | 2019 | 2020 | 2022 | 2030 | 2034
hard coal | 0 | [31 empty] | hard coal | 0 | 0 | 0 | 0 | 0
natural gas nonpeaker | 0 | [31 empty] | natural gas nonpeaker | 0 | 0 | 0 | 0 | 0
nuclear | 0 | [31 empty] | nuclear | 0 | 0 | 0 | 0 | 0
hydro | 1.3493 | 1.3493 | 1.3493 | 1.3493 | 1.3493 | 1.3493 | 1.3493 | 1.3493 | 1.3493 | 1.3493 | 1.3493 | 1.3493 | 1.3493 | 1.3493 | 1.3493 | 1.3493 | 1.3493 | 1.3493 | 1.3493 | 1.3493 | 1.3493 | 1.3493 | 1.3493 | 1.3493 | 1.3493 | 1.3493 | 1.3493 | 1.3493 | 1.3493 | 1.3493 | 1.3493 | 1.3493 | hydro | 1.3493 | 1.3493 | 1.3493 | 1.3493 | 1.3493
onshore wind | 4.7923 | 5.2489 | 5.953 | 6.7263 | 7.6163 | 8.7265 | 9.8325 | 10.2947 | 10.5366 | 10.7829 | 11.2408 | 11.7549 | 13.0639 | 14.8135 | 17.3623 | 19.099 | 20.9625 | 23.0079 | 25.2529 | 27.7168 | 30.4213 | 33.3895 | 36.6474 | 40.2232 | 44.1479 | 48.4556 | 53.1835 | 58.3728 | 64.0684 | 70.3197 | 77.181 | 84.7117 | onshore wind | 4.7923 | 5.2489 | 6.7263 | 11.7549 | 19.099
solar PV | 483.4294 | 529.4848 | 600.5186 | 678.525 | 768.2977 | 880.2957 | 991.8579 | 1038.4875 | 1062.8917 | 1087.7317 | 1133.9255 | 1185.7845 | 1317.8288 | 1494.3237 | 1751.4398 | 1926.6274 | 2114.6137 | 2320.9424 | 2547.4031 | 2795.9602 | 3068.7698 | 3368.1981 | 3696.8424 | 4057.5535 | 4453.4602 | 4887.9965 | 5364.9318 | 5888.4029 | 6462.9506 | 7093.5585 | 7785.6965 | 8545.3683 | solar PV | 483.4294 | 529.4848 | 678.525 | 1185.7845 | 1926.6274
solar thermal | 0 | [31 empty] | solar thermal | 0 | 0 | 0 | 0 | 0
biomass | 0 | [31 empty] | biomass | 0 | 0 | 0 | 0 | 0
geothermal | 0 | [31 empty] | geothermal | 0 | 0 | 0 | 0 | 0
petroleum | 0 | [31 empty] | petroleum | 0 | 0 | 0 | 0 | 0
natural gas peaker | 0 | [31 empty] | natural gas peaker | 0 | 0 | 0 | 0 | 0
lignite | 0 | [31 empty] | lignite | 0 | 0 | 0 | 0 | 0
offshore wind | 0 | [31 empty] | offshore wind | 0 | 0 | 0 | 0 | 0
crude oil | 0 | [31 empty] | crude oil | 0 | 0 | 0 | 0 | 0
heavy or residual fuel oil | 0 | [31 empty] | heavy or residual fuel oil | 0 | 0 | 0 | 0 | 0
municipal solid waste | 0 | [31 empty] | municipal solid waste | 0 | 0 | 0 | 0 | 0

## Calculations
* BEOfDS : Electricity Output from Distributed Sources
** BDESC : BAU Distributed Electricity Source Capacity
Table 21 |  |  | *** Assumed hydro is constant.
Net Generation
BDEQ-BEOfDS-urban-residential
MW*hour | 2019 | 2020 | 2021 | 2022 | 2023 | 2024 | 2025 | 2026 | 2027 | 2028 | 2029 | 2030 | 2031 | 2032 | 2033 | 2034 | 2035 | 2036 | 2037 | 2038 | 2039 | 2040 | 2041 | 2042 | 2043 | 2044 | 2045 | 2046 | 2047 | 2048 | 2049 | 2050
hard coal | 0 | 0 | 0 | 0 | 0 | 0 | 0 | 0 | 0 | 0 | 0 | 0 | 0 | 0 | 0 | 0 | 0 | 0 | 0 | 0 | 0 | 0 | 0 | 0 | 0 | 0 | 0 | 0 | 0 | 0 | 0 | 0
natural gas nonpeaker | 0 | 0 | 0 | 0 | 0 | 0 | 0 | 0 | 0 | 0 | 0 | 0 | 0 | 0 | 0 | 0 | 0 | 0 | 0 | 0 | 0 | 0 | 0 | 0 | 0 | 0 | 0 | 0 | 0 | 0 | 0 | 0
nuclear | 0 | 0 | 0 | 0 | 0 | 0 | 0 | 0 | 0 | 0 | 0 | 0 | 0 | 0 | 0 | 0 | 0 | 0 | 0 | 0 | 0 | 0 | 0 | 0 | 0 | 0 | 0 | 0 | 0 | 0 | 0 | 0
hydro | 0 | 0 | 0 | 0 | 0 | 0 | 0 | 0 | 0 | 0 | 0 | 0 | 0 | 0 | 0 | 0 | 0 | 0 | 0 | 0 | 0 | 0 | 0 | 0 | 0 | 0 | 0 | 0 | 0 | 0 | 0 | 0
onshore wind | 0 | 0 | 0 | 0 | 0 | 0 | 0 | 0 | 0 | 0 | 0 | 0 | 0 | 0 | 0 | 0 | 0 | 0 | 0 | 0 | 0 | 0 | 0 | 0 | 0 | 0 | 0 | 0 | 0 | 0 | 0 | 0
solar PV | 580813.3832 | 853670.5063 | 967963.5824 | 1100599.9916 | 1241702.5546 | 1395974.6902 | 1566238.4496 | 1688997.6794 | 1748260.7559 | 1791532.2085 | 1850795.285 | 1929342.3784 | 2069033.9158 | 2298560.7517 | 2618393.2279 | 2935873.9947 | 3282812.0137 | 3670748.3825 | 4104527.957 | 4589568.1191 | 5131926.4336 | 5738376.2996 | 6416491.5421 | 7174740.9999 | 8022594.2912 | 8970640.0779 | 10030718.3045 | 11216068.0655 | 12541492.945 | 14023545.8961 | 15680735.9668 | 17533759.4558
solar thermal | 0 | 0 | 0 | 0 | 0 | 0 | 0 | 0 | 0 | 0 | 0 | 0 | 0 | 0 | 0 | 0 | 0 | 0 | 0 | 0 | 0 | 0 | 0 | 0 | 0 | 0 | 0 | 0 | 0 | 0 | 0 | 0
biomass | 0 | 0 | 0 | 0 | 0 | 0 | 0 | 0 | 0 | 0 | 0 | 0 | 0 | 0 | 0 | 0 | 0 | 0 | 0 | 0 | 0 | 0 | 0 | 0 | 0 | 0 | 0 | 0 | 0 | 0 | 0 | 0
geothermal | 0 | 0 | 0 | 0 | 0 | 0 | 0 | 0 | 0 | 0 | 0 | 0 | 0 | 0 | 0 | 0 | 0 | 0 | 0 | 0 | 0 | 0 | 0 | 0 | 0 | 0 | 0 | 0 | 0 | 0 | 0 | 0
petroleum | 0 | 0 | 0 | 0 | 0 | 0 | 0 | 0 | 0 | 0 | 0 | 0 | 0 | 0 | 0 | 0 | 0 | 0 | 0 | 0 | 0 | 0 | 0 | 0 | 0 | 0 | 0 | 0 | 0 | 0 | 0 | 0
natural gas peaker | 0 | 0 | 0 | 0 | 0 | 0 | 0 | 0 | 0 | 0 | 0 | 0 | 0 | 0 | 0 | 0 | 0 | 0 | 0 | 0 | 0 | 0 | 0 | 0 | 0 | 0 | 0 | 0 | 0 | 0 | 0 | 0
lignite | 0 | 0 | 0 | 0 | 0 | 0 | 0 | 0 | 0 | 0 | 0 | 0 | 0 | 0 | 0 | 0 | 0 | 0 | 0 | 0 | 0 | 0 | 0 | 0 | 0 | 0 | 0 | 0 | 0 | 0 | 0 | 0
offshore wind | 0 | 0 | 0 | 0 | 0 | 0 | 0 | 0 | 0 | 0 | 0 | 0 | 0 | 0 | 0 | 0 | 0 | 0 | 0 | 0 | 0 | 0 | 0 | 0 | 0 | 0 | 0 | 0 | 0 | 0 | 0 | 0
crude oil | 0 | 0 | 0 | 0 | 0 | 0 | 0 | 0 | 0 | 0 | 0 | 0 | 0 | 0 | 0 | 0 | 0 | 0 | 0 | 0 | 0 | 0 | 0 | 0 | 0 | 0 | 0 | 0 | 0 | 0 | 0 | 0
heavy or residual fuel oil | 0 | 0 | 0 | 0 | 0 | 0 | 0 | 0 | 0 | 0 | 0 | 0 | 0 | 0 | 0 | 0 | 0 | 0 | 0 | 0 | 0 | 0 | 0 | 0 | 0 | 0 | 0 | 0 | 0 | 0 | 0 | 0
municipal solid waste | 0 | 0 | 0 | 0 | 0 | 0 | 0 | 0 | 0 | 0 | 0 | 0 | 0 | 0 | 0 | 0 | 0 | 0 | 0 | 0 | 0 | 0 | 0 | 0 | 0 | 0 | 0 | 0 | 0 | 0 | 0 | 0
BDEQ-BEOfDS-rural-residential
MW*hour | 2019 | 2020 | 2021 | 2022 | 2023 | 2024 | 2025 | 2026 | 2027 | 2028 | 2029 | 2030 | 2031 | 2032 | 2033 | 2034 | 2035 | 2036 | 2037 | 2038 | 2039 | 2040 | 2041 | 2042 | 2043 | 2044 | 2045 | 2046 | 2047 | 2048 | 2049 | 2050
hard coal | 0 | 0 | 0 | 0 | 0 | 0 | 0 | 0 | 0 | 0 | 0 | 0 | 0 | 0 | 0 | 0 | 0 | 0 | 0 | 0 | 0 | 0 | 0 | 0 | 0 | 0 | 0 | 0 | 0 | 0 | 0 | 0
natural gas nonpeaker | 0 | 0 | 0 | 0 | 0 | 0 | 0 | 0 | 0 | 0 | 0 | 0 | 0 | 0 | 0 | 0 | 0 | 0 | 0 | 0 | 0 | 0 | 0 | 0 | 0 | 0 | 0 | 0 | 0 | 0 | 0 | 0
nuclear | 0 | 0 | 0 | 0 | 0 | 0 | 0 | 0 | 0 | 0 | 0 | 0 | 0 | 0 | 0 | 0 | 0 | 0 | 0 | 0 | 0 | 0 | 0 | 0 | 0 | 0 | 0 | 0 | 0 | 0 | 0 | 0
hydro | 138.8221 | 138.8221 | 138.8221 | 138.8221 | 138.8221 | 138.8221 | 138.8221 | 138.8221 | 138.8221 | 138.8221 | 138.8221 | 138.8221 | 138.8221 | 138.8221 | 138.8221 | 138.8221 | 138.8221 | 138.8221 | 138.8221 | 138.8221 | 138.8221 | 138.8221 | 138.8221 | 138.8221 | 138.8221 | 138.8221 | 138.8221 | 138.8221 | 138.8221 | 138.8221 | 138.8221 | 138.8221
onshore wind | 15194.6703 | 22332.8908 | 25322.9142 | 28792.8179 | 32484.2048 | 36520.1211 | 40974.3946 | 44185.9013 | 45736.2838 | 46868.3091 | 48418.6916 | 50473.5636 | 54128.0367 | 60132.6927 | 68499.8363 | 76805.4569 | 85881.7092 | 96030.5201 | 107378.636 | 120067.7811 | 134256.4276 | 150121.7744 | 167861.9605 | 187698.5393 | 209879.2458 | 234681.0902 | 262413.8173 | 293423.7756 | 328098.2417 | 366870.2579 | 410224.0397 | 458701.0233
solar PV | 94164.0114 | 138400.8042 | 156930.4986 | 178434.0947 | 201310.2607 | 226321.5355 | 253925.4424 | 273827.7068 | 283435.6965 | 290451.0541 | 300059.0438 | 312793.4429 | 335440.8472 | 372652.7439 | 424505.3868 | 475976.7602 | 532223.8725 | 595117.817 | 665444.0629 | 744080.9 | 832010.4071 | 930330.7175 | 1040269.7329 | 1163200.4584 | 1300658.1503 | 1454359.4886 | 1626224.0171 | 1818398.1158 | 2033281.8068 | 2273558.7272 | 2542229.645 | 2842649.935
solar thermal | 0 | 0 | 0 | 0 | 0 | 0 | 0 | 0 | 0 | 0 | 0 | 0 | 0 | 0 | 0 | 0 | 0 | 0 | 0 | 0 | 0 | 0 | 0 | 0 | 0 | 0 | 0 | 0 | 0 | 0 | 0 | 0
biomass | 0 | 0 | 0 | 0 | 0 | 0 | 0 | 0 | 0 | 0 | 0 | 0 | 0 | 0 | 0 | 0 | 0 | 0 | 0 | 0 | 0 | 0 | 0 | 0 | 0 | 0 | 0 | 0 | 0 | 0 | 0 | 0
geothermal | 0 | 0 | 0 | 0 | 0 | 0 | 0 | 0 | 0 | 0 | 0 | 0 | 0 | 0 | 0 | 0 | 0 | 0 | 0 | 0 | 0 | 0 | 0 | 0 | 0 | 0 | 0 | 0 | 0 | 0 | 0 | 0
petroleum | 0 | 0 | 0 | 0 | 0 | 0 | 0 | 0 | 0 | 0 | 0 | 0 | 0 | 0 | 0 | 0 | 0 | 0 | 0 | 0 | 0 | 0 | 0 | 0 | 0 | 0 | 0 | 0 | 0 | 0 | 0 | 0
natural gas peaker | 0 | 0 | 0 | 0 | 0 | 0 | 0 | 0 | 0 | 0 | 0 | 0 | 0 | 0 | 0 | 0 | 0 | 0 | 0 | 0 | 0 | 0 | 0 | 0 | 0 | 0 | 0 | 0 | 0 | 0 | 0 | 0
lignite | 0 | 0 | 0 | 0 | 0 | 0 | 0 | 0 | 0 | 0 | 0 | 0 | 0 | 0 | 0 | 0 | 0 | 0 | 0 | 0 | 0 | 0 | 0 | 0 | 0 | 0 | 0 | 0 | 0 | 0 | 0 | 0
offshore wind | 0 | 0 | 0 | 0 | 0 | 0 | 0 | 0 | 0 | 0 | 0 | 0 | 0 | 0 | 0 | 0 | 0 | 0 | 0 | 0 | 0 | 0 | 0 | 0 | 0 | 0 | 0 | 0 | 0 | 0 | 0 | 0
crude oil | 0 | 0 | 0 | 0 | 0 | 0 | 0 | 0 | 0 | 0 | 0 | 0 | 0 | 0 | 0 | 0 | 0 | 0 | 0 | 0 | 0 | 0 | 0 | 0 | 0 | 0 | 0 | 0 | 0 | 0 | 0 | 0
heavy or residual fuel oil | 0 | 0 | 0 | 0 | 0 | 0 | 0 | 0 | 0 | 0 | 0 | 0 | 0 | 0 | 0 | 0 | 0 | 0 | 0 | 0 | 0 | 0 | 0 | 0 | 0 | 0 | 0 | 0 | 0 | 0 | 0 | 0
municipal solid waste | 0 | 0 | 0 | 0 | 0 | 0 | 0 | 0 | 0 | 0 | 0 | 0 | 0 | 0 | 0 | 0 | 0 | 0 | 0 | 0 | 0 | 0 | 0 | 0 | 0 | 0 | 0 | 0 | 0 | 0 | 0 | 0
Generating Capacity
BDEQ-BDESC-urban-residential
MW | 2019 | 2020 | 2021 | 2022 | 2023 | 2024 | 2025 | 2026 | 2027 | 2028 | 2029 | 2030 | 2031 | 2032 | 2033 | 2034 | 2035 | 2036 | 2037 | 2038 | 2039 | 2040 | 2041 | 2042 | 2043 | 2044 | 2045 | 2046 | 2047 | 2048 | 2049 | 2050
hard coal | 0 | 0 | 0 | 0 | 0 | 0 | 0 | 0 | 0 | 0 | 0 | 0 | 0 | 0 | 0 | 0 | 0 | 0 | 0 | 0 | 0 | 0 | 0 | 0 | 0 | 0 | 0 | 0 | 0 | 0 | 0 | 0
natural gas nonpeaker | 0 | 0 | 0 | 0 | 0 | 0 | 0 | 0 | 0 | 0 | 0 | 0 | 0 | 0 | 0 | 0 | 0 | 0 | 0 | 0 | 0 | 0 | 0 | 0 | 0 | 0 | 0 | 0 | 0 | 0 | 0 | 0
nuclear | 0 | 0 | 0 | 0 | 0 | 0 | 0 | 0 | 0 | 0 | 0 | 0 | 0 | 0 | 0 | 0 | 0 | 0 | 0 | 0 | 0 | 0 | 0 | 0 | 0 | 0 | 0 | 0 | 0 | 0 | 0 | 0
hydro | 0 | 0 | 0 | 0 | 0 | 0 | 0 | 0 | 0 | 0 | 0 | 0 | 0 | 0 | 0 | 0 | 0 | 0 | 0 | 0 | 0 | 0 | 0 | 0 | 0 | 0 | 0 | 0 | 0 | 0 | 0 | 0
onshore wind | 0 | 0 | 0 | 0 | 0 | 0 | 0 | 0 | 0 | 0 | 0 | 0 | 0 | 0 | 0 | 0 | 0 | 0 | 0 | 0 | 0 | 0 | 0 | 0 | 0 | 0 | 0 | 0 | 0 | 0 | 0 | 0
solar PV | 525.9199 | 576.0233 | 653.3005 | 738.1632 | 835.8264 | 957.6684 | 1079.0363 | 1129.7643 | 1156.3135 | 1183.3368 | 1233.5907 | 1290.0078 | 1433.658 | 1625.6658 | 1905.3809 | 2095.9663 | 2300.4755 | 2524.9393 | 2771.3045 | 3041.7084 | 3338.4962 | 3664.2425 | 4021.7727 | 4414.1881 | 4844.8926 | 5317.6221 | 5836.4771 | 6405.9582 | 7031.0051 | 7717.0397 | 8470.0124 | 9296.4549
solar thermal | 0 | 0 | 0 | 0 | 0 | 0 | 0 | 0 | 0 | 0 | 0 | 0 | 0 | 0 | 0 | 0 | 0 | 0 | 0 | 0 | 0 | 0 | 0 | 0 | 0 | 0 | 0 | 0 | 0 | 0 | 0 | 0
biomass | 0 | 0 | 0 | 0 | 0 | 0 | 0 | 0 | 0 | 0 | 0 | 0 | 0 | 0 | 0 | 0 | 0 | 0 | 0 | 0 | 0 | 0 | 0 | 0 | 0 | 0 | 0 | 0 | 0 | 0 | 0 | 0
geothermal | 0 | 0 | 0 | 0 | 0 | 0 | 0 | 0 | 0 | 0 | 0 | 0 | 0 | 0 | 0 | 0 | 0 | 0 | 0 | 0 | 0 | 0 | 0 | 0 | 0 | 0 | 0 | 0 | 0 | 0 | 0 | 0
petroleum | 0 | 0 | 0 | 0 | 0 | 0 | 0 | 0 | 0 | 0 | 0 | 0 | 0 | 0 | 0 | 0 | 0 | 0 | 0 | 0 | 0 | 0 | 0 | 0 | 0 | 0 | 0 | 0 | 0 | 0 | 0 | 0
natural gas peaker | 0 | 0 | 0 | 0 | 0 | 0 | 0 | 0 | 0 | 0 | 0 | 0 | 0 | 0 | 0 | 0 | 0 | 0 | 0 | 0 | 0 | 0 | 0 | 0 | 0 | 0 | 0 | 0 | 0 | 0 | 0 | 0
lignite | 0 | 0 | 0 | 0 | 0 | 0 | 0 | 0 | 0 | 0 | 0 | 0 | 0 | 0 | 0 | 0 | 0 | 0 | 0 | 0 | 0 | 0 | 0 | 0 | 0 | 0 | 0 | 0 | 0 | 0 | 0 | 0
offshore wind | 0 | 0 | 0 | 0 | 0 | 0 | 0 | 0 | 0 | 0 | 0 | 0 | 0 | 0 | 0 | 0 | 0 | 0 | 0 | 0 | 0 | 0 | 0 | 0 | 0 | 0 | 0 | 0 | 0 | 0 | 0 | 0
crude oil | 0 | 0 | 0 | 0 | 0 | 0 | 0 | 0 | 0 | 0 | 0 | 0 | 0 | 0 | 0 | 0 | 0 | 0 | 0 | 0 | 0 | 0 | 0 | 0 | 0 | 0 | 0 | 0 | 0 | 0 | 0 | 0
heavy or residual fuel oil | 0 | 0 | 0 | 0 | 0 | 0 | 0 | 0 | 0 | 0 | 0 | 0 | 0 | 0 | 0 | 0 | 0 | 0 | 0 | 0 | 0 | 0 | 0 | 0 | 0 | 0 | 0 | 0 | 0 | 0 | 0 | 0
municipal solid waste | 0 | 0 | 0 | 0 | 0 | 0 | 0 | 0 | 0 | 0 | 0 | 0 | 0 | 0 | 0 | 0 | 0 | 0 | 0 | 0 | 0 | 0 | 0 | 0 | 0 | 0 | 0 | 0 | 0 | 0 | 0 | 0
BDEQ-BDESC-rural-residential
MW | 2019 | 2020 | 2021 | 2022 | 2023 | 2024 | 2025 | 2026 | 2027 | 2028 | 2029 | 2030 | 2031 | 2032 | 2033 | 2034 | 2035 | 2036 | 2037 | 2038 | 2039 | 2040 | 2041 | 2042 | 2043 | 2044 | 2045 | 2046 | 2047 | 2048 | 2049 | 2050
hard coal | 0 | 0 | 0 | 0 | 0 | 0 | 0 | 0 | 0 | 0 | 0 | 0 | 0 | 0 | 0 | 0 | 0 | 0 | 0 | 0 | 0 | 0 | 0 | 0 | 0 | 0 | 0 | 0 | 0 | 0 | 0 | 0
natural gas nonpeaker | 0 | 0 | 0 | 0 | 0 | 0 | 0 | 0 | 0 | 0 | 0 | 0 | 0 | 0 | 0 | 0 | 0 | 0 | 0 | 0 | 0 | 0 | 0 | 0 | 0 | 0 | 0 | 0 | 0 | 0 | 0 | 0
nuclear | 0 | 0 | 0 | 0 | 0 | 0 | 0 | 0 | 0 | 0 | 0 | 0 | 0 | 0 | 0 | 0 | 0 | 0 | 0 | 0 | 0 | 0 | 0 | 0 | 0 | 0 | 0 | 0 | 0 | 0 | 0 | 0
hydro | 0.09 | 0.09 | 0.09 | 0.09 | 0.09 | 0.09 | 0.09 | 0.09 | 0.09 | 0.09 | 0.09 | 0.09 | 0.09 | 0.09 | 0.09 | 0.09 | 0.09 | 0.09 | 0.09 | 0.09 | 0.09 | 0.09 | 0.09 | 0.09 | 0.09 | 0.09 | 0.09 | 0.09 | 0.09 | 0.09 | 0.09 | 0.09
onshore wind | 8.4721 | 9.2792 | 10.5241 | 11.8911 | 13.4644 | 15.4272 | 17.3823 | 18.1995 | 18.6272 | 19.0625 | 19.872 | 20.7809 | 23.0949 | 26.188 | 30.694 | 33.7641 | 37.0586 | 40.6745 | 44.6432 | 48.9992 | 53.7802 | 59.0277 | 64.7872 | 71.1086 | 78.0469 | 85.6621 | 94.0204 | 103.1943 | 113.2632 | 124.3146 | 136.4443 | 149.7576
solar PV | 85.2644 | 93.3874 | 105.9159 | 119.6743 | 135.5078 | 155.2614 | 174.9381 | 183.1623 | 187.4666 | 191.8477 | 199.9951 | 209.1417 | 232.4309 | 263.5601 | 308.9087 | 339.8073 | 372.9632 | 409.3542 | 449.296 | 493.1351 | 541.2516 | 594.063 | 652.0274 | 715.6475 | 785.4752 | 862.1162 | 946.2352 | 1038.562 | 1139.8974 | 1251.1203 | 1373.1955 | 1507.182
solar thermal | 0 | 0 | 0 | 0 | 0 | 0 | 0 | 0 | 0 | 0 | 0 | 0 | 0 | 0 | 0 | 0 | 0 | 0 | 0 | 0 | 0 | 0 | 0 | 0 | 0 | 0 | 0 | 0 | 0 | 0 | 0 | 0
biomass | 0 | 0 | 0 | 0 | 0 | 0 | 0 | 0 | 0 | 0 | 0 | 0 | 0 | 0 | 0 | 0 | 0 | 0 | 0 | 0 | 0 | 0 | 0 | 0 | 0 | 0 | 0 | 0 | 0 | 0 | 0 | 0
geothermal | 0 | 0 | 0 | 0 | 0 | 0 | 0 | 0 | 0 | 0 | 0 | 0 | 0 | 0 | 0 | 0 | 0 | 0 | 0 | 0 | 0 | 0 | 0 | 0 | 0 | 0 | 0 | 0 | 0 | 0 | 0 | 0
petroleum | 0 | 0 | 0 | 0 | 0 | 0 | 0 | 0 | 0 | 0 | 0 | 0 | 0 | 0 | 0 | 0 | 0 | 0 | 0 | 0 | 0 | 0 | 0 | 0 | 0 | 0 | 0 | 0 | 0 | 0 | 0 | 0
natural gas peaker | 0 | 0 | 0 | 0 | 0 | 0 | 0 | 0 | 0 | 0 | 0 | 0 | 0 | 0 | 0 | 0 | 0 | 0 | 0 | 0 | 0 | 0 | 0 | 0 | 0 | 0 | 0 | 0 | 0 | 0 | 0 | 0
lignite | 0 | 0 | 0 | 0 | 0 | 0 | 0 | 0 | 0 | 0 | 0 | 0 | 0 | 0 | 0 | 0 | 0 | 0 | 0 | 0 | 0 | 0 | 0 | 0 | 0 | 0 | 0 | 0 | 0 | 0 | 0 | 0
offshore wind | 0 | 0 | 0 | 0 | 0 | 0 | 0 | 0 | 0 | 0 | 0 | 0 | 0 | 0 | 0 | 0 | 0 | 0 | 0 | 0 | 0 | 0 | 0 | 0 | 0 | 0 | 0 | 0 | 0 | 0 | 0 | 0
crude oil | 0 | 0 | 0 | 0 | 0 | 0 | 0 | 0 | 0 | 0 | 0 | 0 | 0 | 0 | 0 | 0 | 0 | 0 | 0 | 0 | 0 | 0 | 0 | 0 | 0 | 0 | 0 | 0 | 0 | 0 | 0 | 0
heavy or residual fuel oil | 0 | 0 | 0 | 0 | 0 | 0 | 0 | 0 | 0 | 0 | 0 | 0 | 0 | 0 | 0 | 0 | 0 | 0 | 0 | 0 | 0 | 0 | 0 | 0 | 0 | 0 | 0 | 0 | 0 | 0 | 0 | 0
municipal solid waste | 0 | 0 | 0 | 0 | 0 | 0 | 0 | 0 | 0 | 0 | 0 | 0 | 0 | 0 | 0 | 0 | 0 | 0 | 0 | 0 | 0 | 0 | 0 | 0 | 0 | 0 | 0 | 0 | 0 | 0 | 0 | 0
Net Generation
BDEQ-BEOfDS-commercial
MW*hour | 2019 | 2020 | 2021 | 2022 | 2023 | 2024 | 2025 | 2026 | 2027 | 2028 | 2029 | 2030 | 2031 | 2032 | 2033 | 2034 | 2035 | 2036 | 2037 | 2038 | 2039 | 2040 | 2041 | 2042 | 2043 | 2044 | 2045 | 2046 | 2047 | 2048 | 2049 | 2050
hard coal | 0 | 0 | 0 | 0 | 0 | 0 | 0 | 0 | 0 | 0 | 0 | 0 | 0 | 0 | 0 | 0 | 0 | 0 | 0 | 0 | 0 | 0 | 0 | 0 | 0 | 0 | 0 | 0 | 0 | 0 | 0 | 0
natural gas nonpeaker | 0 | 0 | 0 | 0 | 0 | 0 | 0 | 0 | 0 | 0 | 0 | 0 | 0 | 0 | 0 | 0 | 0 | 0 | 0 | 0 | 0 | 0 | 0 | 0 | 0 | 0 | 0 | 0 | 0 | 0 | 0 | 0
nuclear | 0 | 0 | 0 | 0 | 0 | 0 | 0 | 0 | 0 | 0 | 0 | 0 | 0 | 0 | 0 | 0 | 0 | 0 | 0 | 0 | 0 | 0 | 0 | 0 | 0 | 0 | 0 | 0 | 0 | 0 | 0 | 0
hydro | 2081.1745 | 2081.1745 | 2081.1745 | 2081.1745 | 2081.1745 | 2081.1745 | 2081.1745 | 2081.1745 | 2081.1745 | 2081.1745 | 2081.1745 | 2081.1745 | 2081.1745 | 2081.1745 | 2081.1745 | 2081.1745 | 2081.1745 | 2081.1745 | 2081.1745 | 2081.1745 | 2081.1745 | 2081.1745 | 2081.1745 | 2081.1745 | 2081.1745 | 2081.1745 | 2081.1745 | 2081.1745 | 2081.1745 | 2081.1745 | 2081.1745 | 2081.1745
onshore wind | 8595.0027 | 12632.8017 | 14324.1355 | 16286.9179 | 18374.9843 | 20657.9369 | 23177.537 | 24994.1547 | 25871.1426 | 26511.483 | 27388.4709 | 28550.8278 | 30618.0136 | 34014.6016 | 38747.552 | 43445.7014 | 48579.7656 | 54320.5323 | 60739.6968 | 67917.4265 | 75943.3627 | 84917.7396 | 94952.6363 | 106173.3766 | 118720.0939 | 132749.4815 | 148436.7495 | 165977.8128 | 185591.7383 | 207523.4799 | 232046.9388 | 259468.3831
solar PV | 533887.8469 | 784700.0804 | 889759.0995 | 1011679.4425 | 1141381.9352 | 1283189.9938 | 1439697.6682 | 1552538.8368 | 1607013.8837 | 1646789.3148 | 1701264.3617 | 1773465.4159 | 1901870.8836 | 2112853.605 | 2406845.9216 | 2698676.53 | 3017584.4569 | 3374178.3624 | 3772911.6728 | 4218764.0848 | 4717303.7554 | 5274756.8419 | 5898085.2589 | 6595073.6239 | 7374426.4785 | 8245876.9966 | 9220308.5408 | 10309890.582 | 11528230.6815 | 12890544.4329 | 14413845.4866 | 16117158.0295
solar thermal | 0 | 0 | 0 | 0 | 0 | 0 | 0 | 0 | 0 | 0 | 0 | 0 | 0 | 0 | 0 | 0 | 0 | 0 | 0 | 0 | 0 | 0 | 0 | 0 | 0 | 0 | 0 | 0 | 0 | 0 | 0 | 0
biomass | 0 | 0 | 0 | 0 | 0 | 0 | 0 | 0 | 0 | 0 | 0 | 0 | 0 | 0 | 0 | 0 | 0 | 0 | 0 | 0 | 0 | 0 | 0 | 0 | 0 | 0 | 0 | 0 | 0 | 0 | 0 | 0
geothermal | 0 | 0 | 0 | 0 | 0 | 0 | 0 | 0 | 0 | 0 | 0 | 0 | 0 | 0 | 0 | 0 | 0 | 0 | 0 | 0 | 0 | 0 | 0 | 0 | 0 | 0 | 0 | 0 | 0 | 0 | 0 | 0
petroleum | 0 | 0 | 0 | 0 | 0 | 0 | 0 | 0 | 0 | 0 | 0 | 0 | 0 | 0 | 0 | 0 | 0 | 0 | 0 | 0 | 0 | 0 | 0 | 0 | 0 | 0 | 0 | 0 | 0 | 0 | 0 | 0
natural gas peaker | 0 | 0 | 0 | 0 | 0 | 0 | 0 | 0 | 0 | 0 | 0 | 0 | 0 | 0 | 0 | 0 | 0 | 0 | 0 | 0 | 0 | 0 | 0 | 0 | 0 | 0 | 0 | 0 | 0 | 0 | 0 | 0
lignite | 0 | 0 | 0 | 0 | 0 | 0 | 0 | 0 | 0 | 0 | 0 | 0 | 0 | 0 | 0 | 0 | 0 | 0 | 0 | 0 | 0 | 0 | 0 | 0 | 0 | 0 | 0 | 0 | 0 | 0 | 0 | 0
offshore wind | 0 | 0 | 0 | 0 | 0 | 0 | 0 | 0 | 0 | 0 | 0 | 0 | 0 | 0 | 0 | 0 | 0 | 0 | 0 | 0 | 0 | 0 | 0 | 0 | 0 | 0 | 0 | 0 | 0 | 0 | 0 | 0
crude oil | 0 | 0 | 0 | 0 | 0 | 0 | 0 | 0 | 0 | 0 | 0 | 0 | 0 | 0 | 0 | 0 | 0 | 0 | 0 | 0 | 0 | 0 | 0 | 0 | 0 | 0 | 0 | 0 | 0 | 0 | 0 | 0
heavy or residual fuel oil | 0 | 0 | 0 | 0 | 0 | 0 | 0 | 0 | 0 | 0 | 0 | 0 | 0 | 0 | 0 | 0 | 0 | 0 | 0 | 0 | 0 | 0 | 0 | 0 | 0 | 0 | 0 | 0 | 0 | 0 | 0 | 0
municipal solid waste | 0 | 0 | 0 | 0 | 0 | 0 | 0 | 0 | 0 | 0 | 0 | 0 | 0 | 0 | 0 | 0 | 0 | 0 | 0 | 0 | 0 | 0 | 0 | 0 | 0 | 0 | 0 | 0 | 0 | 0 | 0 | 0
Generating Capacity
BDEQ-BDESC-commercial
MW | 2019 | 2020 | 2021 | 2022 | 2023 | 2024 | 2025 | 2026 | 2027 | 2028 | 2029 | 2030 | 2031 | 2032 | 2033 | 2034 | 2035 | 2036 | 2037 | 2038 | 2039 | 2040 | 2041 | 2042 | 2043 | 2044 | 2045 | 2046 | 2047 | 2048 | 2049 | 2050
hard coal | 0 | 0 | 0 | 0 | 0 | 0 | 0 | 0 | 0 | 0 | 0 | 0 | 0 | 0 | 0 | 0 | 0 | 0 | 0 | 0 | 0 | 0 | 0 | 0 | 0 | 0 | 0 | 0 | 0 | 0 | 0 | 0
natural gas nonpeaker | 0 | 0 | 0 | 0 | 0 | 0 | 0 | 0 | 0 | 0 | 0 | 0 | 0 | 0 | 0 | 0 | 0 | 0 | 0 | 0 | 0 | 0 | 0 | 0 | 0 | 0 | 0 | 0 | 0 | 0 | 0 | 0
nuclear | 0 | 0 | 0 | 0 | 0 | 0 | 0 | 0 | 0 | 0 | 0 | 0 | 0 | 0 | 0 | 0 | 0 | 0 | 0 | 0 | 0 | 0 | 0 | 0 | 0 | 0 | 0 | 0 | 0 | 0 | 0 | 0
hydro | 1.3493 | 1.3493 | 1.3493 | 1.3493 | 1.3493 | 1.3493 | 1.3493 | 1.3493 | 1.3493 | 1.3493 | 1.3493 | 1.3493 | 1.3493 | 1.3493 | 1.3493 | 1.3493 | 1.3493 | 1.3493 | 1.3493 | 1.3493 | 1.3493 | 1.3493 | 1.3493 | 1.3493 | 1.3493 | 1.3493 | 1.3493 | 1.3493 | 1.3493 | 1.3493 | 1.3493 | 1.3493
onshore wind | 4.7923 | 5.2489 | 5.953 | 6.7263 | 7.6163 | 8.7265 | 9.8325 | 10.2947 | 10.5366 | 10.7829 | 11.2408 | 11.7549 | 13.0639 | 14.8135 | 17.3623 | 19.099 | 20.9625 | 23.0079 | 25.2529 | 27.7168 | 30.4213 | 33.3895 | 36.6474 | 40.2232 | 44.1479 | 48.4556 | 53.1835 | 58.3728 | 64.0684 | 70.3197 | 77.181 | 84.7117
solar PV | 483.4294 | 529.4848 | 600.5186 | 678.525 | 768.2977 | 880.2957 | 991.8579 | 1038.4875 | 1062.8917 | 1087.7317 | 1133.9255 | 1185.7845 | 1317.8288 | 1494.3237 | 1751.4398 | 1926.6274 | 2114.6137 | 2320.9424 | 2547.4031 | 2795.9602 | 3068.7698 | 3368.1981 | 3696.8424 | 4057.5535 | 4453.4602 | 4887.9965 | 5364.9318 | 5888.4029 | 6462.9506 | 7093.5585 | 7785.6965 | 8545.3683
solar thermal | 0 | 0 | 0 | 0 | 0 | 0 | 0 | 0 | 0 | 0 | 0 | 0 | 0 | 0 | 0 | 0 | 0 | 0 | 0 | 0 | 0 | 0 | 0 | 0 | 0 | 0 | 0 | 0 | 0 | 0 | 0 | 0
biomass | 0 | 0 | 0 | 0 | 0 | 0 | 0 | 0 | 0 | 0 | 0 | 0 | 0 | 0 | 0 | 0 | 0 | 0 | 0 | 0 | 0 | 0 | 0 | 0 | 0 | 0 | 0 | 0 | 0 | 0 | 0 | 0
geothermal | 0 | 0 | 0 | 0 | 0 | 0 | 0 | 0 | 0 | 0 | 0 | 0 | 0 | 0 | 0 | 0 | 0 | 0 | 0 | 0 | 0 | 0 | 0 | 0 | 0 | 0 | 0 | 0 | 0 | 0 | 0 | 0
petroleum | 0 | 0 | 0 | 0 | 0 | 0 | 0 | 0 | 0 | 0 | 0 | 0 | 0 | 0 | 0 | 0 | 0 | 0 | 0 | 0 | 0 | 0 | 0 | 0 | 0 | 0 | 0 | 0 | 0 | 0 | 0 | 0
natural gas peaker | 0 | 0 | 0 | 0 | 0 | 0 | 0 | 0 | 0 | 0 | 0 | 0 | 0 | 0 | 0 | 0 | 0 | 0 | 0 | 0 | 0 | 0 | 0 | 0 | 0 | 0 | 0 | 0 | 0 | 0 | 0 | 0
lignite | 0 | 0 | 0 | 0 | 0 | 0 | 0 | 0 | 0 | 0 | 0 | 0 | 0 | 0 | 0 | 0 | 0 | 0 | 0 | 0 | 0 | 0 | 0 | 0 | 0 | 0 | 0 | 0 | 0 | 0 | 0 | 0
offshore wind | 0 | 0 | 0 | 0 | 0 | 0 | 0 | 0 | 0 | 0 | 0 | 0 | 0 | 0 | 0 | 0 | 0 | 0 | 0 | 0 | 0 | 0 | 0 | 0 | 0 | 0 | 0 | 0 | 0 | 0 | 0 | 0
crude oil | 0 | 0 | 0 | 0 | 0 | 0 | 0 | 0 | 0 | 0 | 0 | 0 | 0 | 0 | 0 | 0 | 0 | 0 | 0 | 0 | 0 | 0 | 0 | 0 | 0 | 0 | 0 | 0 | 0 | 0 | 0 | 0
heavy or residual fuel oil | 0 | 0 | 0 | 0 | 0 | 0 | 0 | 0 | 0 | 0 | 0 | 0 | 0 | 0 | 0 | 0 | 0 | 0 | 0 | 0 | 0 | 0 | 0 | 0 | 0 | 0 | 0 | 0 | 0 | 0 | 0 | 0
municipal solid waste | 0 | 0 | 0 | 0 | 0 | 0 | 0 | 0 | 0 | 0 | 0 | 0 | 0 | 0 | 0 | 0 | 0 | 0 | 0 | 0 | 0 | 0 | 0 | 0 | 0 | 0 | 0 | 0 | 0 | 0 | 0 | 0

## BDEQ-BEOfDS-urban-residential
MW*hour | 2019 | 2020 | 2021 | 2022 | 2023 | 2024 | 2025 | 2026 | 2027 | 2028 | 2029 | 2030 | 2031 | 2032 | 2033 | 2034 | 2035 | 2036 | 2037 | 2038 | 2039 | 2040 | 2041 | 2042 | 2043 | 2044 | 2045 | 2046 | 2047 | 2048 | 2049 | 2050
hard coal | 0 | 0 | 0 | 0 | 0 | 0 | 0 | 0 | 0 | 0 | 0 | 0 | 0 | 0 | 0 | 0 | 0 | 0 | 0 | 0 | 0 | 0 | 0 | 0 | 0 | 0 | 0 | 0 | 0 | 0 | 0 | 0
natural gas nonpeaker | 0 | 0 | 0 | 0 | 0 | 0 | 0 | 0 | 0 | 0 | 0 | 0 | 0 | 0 | 0 | 0 | 0 | 0 | 0 | 0 | 0 | 0 | 0 | 0 | 0 | 0 | 0 | 0 | 0 | 0 | 0 | 0
nuclear | 0 | 0 | 0 | 0 | 0 | 0 | 0 | 0 | 0 | 0 | 0 | 0 | 0 | 0 | 0 | 0 | 0 | 0 | 0 | 0 | 0 | 0 | 0 | 0 | 0 | 0 | 0 | 0 | 0 | 0 | 0 | 0
hydro | 0 | 0 | 0 | 0 | 0 | 0 | 0 | 0 | 0 | 0 | 0 | 0 | 0 | 0 | 0 | 0 | 0 | 0 | 0 | 0 | 0 | 0 | 0 | 0 | 0 | 0 | 0 | 0 | 0 | 0 | 0 | 0
onshore wind | 0 | 0 | 0 | 0 | 0 | 0 | 0 | 0 | 0 | 0 | 0 | 0 | 0 | 0 | 0 | 0 | 0 | 0 | 0 | 0 | 0 | 0 | 0 | 0 | 0 | 0 | 0 | 0 | 0 | 0 | 0 | 0
solar PV | 580813.3832 | 853670.5063 | 967963.5824 | 1100599.9916 | 1241702.5546 | 1395974.6902 | 1566238.4496 | 1688997.6794 | 1748260.7559 | 1791532.2085 | 1850795.285 | 1929342.3784 | 2069033.9158 | 2298560.7517 | 2618393.2279 | 2935873.9947 | 3282812.0137 | 3670748.3825 | 4104527.957 | 4589568.1191 | 5131926.4336 | 5738376.2996 | 6416491.5421 | 7174740.9999 | 8022594.2912 | 8970640.0779 | 10030718.3045 | 11216068.0655 | 12541492.945 | 14023545.8961 | 15680735.9668 | 17533759.4558
solar thermal | 0 | 0 | 0 | 0 | 0 | 0 | 0 | 0 | 0 | 0 | 0 | 0 | 0 | 0 | 0 | 0 | 0 | 0 | 0 | 0 | 0 | 0 | 0 | 0 | 0 | 0 | 0 | 0 | 0 | 0 | 0 | 0
biomass | 0 | 0 | 0 | 0 | 0 | 0 | 0 | 0 | 0 | 0 | 0 | 0 | 0 | 0 | 0 | 0 | 0 | 0 | 0 | 0 | 0 | 0 | 0 | 0 | 0 | 0 | 0 | 0 | 0 | 0 | 0 | 0
geothermal | 0 | 0 | 0 | 0 | 0 | 0 | 0 | 0 | 0 | 0 | 0 | 0 | 0 | 0 | 0 | 0 | 0 | 0 | 0 | 0 | 0 | 0 | 0 | 0 | 0 | 0 | 0 | 0 | 0 | 0 | 0 | 0
petroleum | 0 | 0 | 0 | 0 | 0 | 0 | 0 | 0 | 0 | 0 | 0 | 0 | 0 | 0 | 0 | 0 | 0 | 0 | 0 | 0 | 0 | 0 | 0 | 0 | 0 | 0 | 0 | 0 | 0 | 0 | 0 | 0
natural gas peaker | 0 | 0 | 0 | 0 | 0 | 0 | 0 | 0 | 0 | 0 | 0 | 0 | 0 | 0 | 0 | 0 | 0 | 0 | 0 | 0 | 0 | 0 | 0 | 0 | 0 | 0 | 0 | 0 | 0 | 0 | 0 | 0
lignite | 0 | 0 | 0 | 0 | 0 | 0 | 0 | 0 | 0 | 0 | 0 | 0 | 0 | 0 | 0 | 0 | 0 | 0 | 0 | 0 | 0 | 0 | 0 | 0 | 0 | 0 | 0 | 0 | 0 | 0 | 0 | 0
offshore wind | 0 | 0 | 0 | 0 | 0 | 0 | 0 | 0 | 0 | 0 | 0 | 0 | 0 | 0 | 0 | 0 | 0 | 0 | 0 | 0 | 0 | 0 | 0 | 0 | 0 | 0 | 0 | 0 | 0 | 0 | 0 | 0
crude oil | 0 | 0 | 0 | 0 | 0 | 0 | 0 | 0 | 0 | 0 | 0 | 0 | 0 | 0 | 0 | 0 | 0 | 0 | 0 | 0 | 0 | 0 | 0 | 0 | 0 | 0 | 0 | 0 | 0 | 0 | 0 | 0
heavy or residual fuel oil | 0 | 0 | 0 | 0 | 0 | 0 | 0 | 0 | 0 | 0 | 0 | 0 | 0 | 0 | 0 | 0 | 0 | 0 | 0 | 0 | 0 | 0 | 0 | 0 | 0 | 0 | 0 | 0 | 0 | 0 | 0 | 0
municipal solid waste | 0 | 0 | 0 | 0 | 0 | 0 | 0 | 0 | 0 | 0 | 0 | 0 | 0 | 0 | 0 | 0 | 0 | 0 | 0 | 0 | 0 | 0 | 0 | 0 | 0 | 0 | 0 | 0 | 0 | 0 | 0 | 0

## BDEQ-BEOfDS-rural-residential
MW*hour | 2019 | 2020 | 2021 | 2022 | 2023 | 2024 | 2025 | 2026 | 2027 | 2028 | 2029 | 2030 | 2031 | 2032 | 2033 | 2034 | 2035 | 2036 | 2037 | 2038 | 2039 | 2040 | 2041 | 2042 | 2043 | 2044 | 2045 | 2046 | 2047 | 2048 | 2049 | 2050
hard coal | 0 | 0 | 0 | 0 | 0 | 0 | 0 | 0 | 0 | 0 | 0 | 0 | 0 | 0 | 0 | 0 | 0 | 0 | 0 | 0 | 0 | 0 | 0 | 0 | 0 | 0 | 0 | 0 | 0 | 0 | 0 | 0
natural gas nonpeaker | 0 | 0 | 0 | 0 | 0 | 0 | 0 | 0 | 0 | 0 | 0 | 0 | 0 | 0 | 0 | 0 | 0 | 0 | 0 | 0 | 0 | 0 | 0 | 0 | 0 | 0 | 0 | 0 | 0 | 0 | 0 | 0
nuclear | 0 | 0 | 0 | 0 | 0 | 0 | 0 | 0 | 0 | 0 | 0 | 0 | 0 | 0 | 0 | 0 | 0 | 0 | 0 | 0 | 0 | 0 | 0 | 0 | 0 | 0 | 0 | 0 | 0 | 0 | 0 | 0
hydro | 138.8221 | 138.8221 | 138.8221 | 138.8221 | 138.8221 | 138.8221 | 138.8221 | 138.8221 | 138.8221 | 138.8221 | 138.8221 | 138.8221 | 138.8221 | 138.8221 | 138.8221 | 138.8221 | 138.8221 | 138.8221 | 138.8221 | 138.8221 | 138.8221 | 138.8221 | 138.8221 | 138.8221 | 138.8221 | 138.8221 | 138.8221 | 138.8221 | 138.8221 | 138.8221 | 138.8221 | 138.8221
onshore wind | 15194.6703 | 22332.8908 | 25322.9142 | 28792.8179 | 32484.2048 | 36520.1211 | 40974.3946 | 44185.9013 | 45736.2838 | 46868.3091 | 48418.6916 | 50473.5636 | 54128.0367 | 60132.6927 | 68499.8363 | 76805.4569 | 85881.7092 | 96030.5201 | 107378.636 | 120067.7811 | 134256.4276 | 150121.7744 | 167861.9605 | 187698.5393 | 209879.2458 | 234681.0902 | 262413.8173 | 293423.7756 | 328098.2417 | 366870.2579 | 410224.0397 | 458701.0233
solar PV | 94164.0114 | 138400.8042 | 156930.4986 | 178434.0947 | 201310.2607 | 226321.5355 | 253925.4424 | 273827.7068 | 283435.6965 | 290451.0541 | 300059.0438 | 312793.4429 | 335440.8472 | 372652.7439 | 424505.3868 | 475976.7602 | 532223.8725 | 595117.817 | 665444.0629 | 744080.9 | 832010.4071 | 930330.7175 | 1040269.7329 | 1163200.4584 | 1300658.1503 | 1454359.4886 | 1626224.0171 | 1818398.1158 | 2033281.8068 | 2273558.7272 | 2542229.645 | 2842649.935
solar thermal | 0 | 0 | 0 | 0 | 0 | 0 | 0 | 0 | 0 | 0 | 0 | 0 | 0 | 0 | 0 | 0 | 0 | 0 | 0 | 0 | 0 | 0 | 0 | 0 | 0 | 0 | 0 | 0 | 0 | 0 | 0 | 0
biomass | 0 | 0 | 0 | 0 | 0 | 0 | 0 | 0 | 0 | 0 | 0 | 0 | 0 | 0 | 0 | 0 | 0 | 0 | 0 | 0 | 0 | 0 | 0 | 0 | 0 | 0 | 0 | 0 | 0 | 0 | 0 | 0
geothermal | 0 | 0 | 0 | 0 | 0 | 0 | 0 | 0 | 0 | 0 | 0 | 0 | 0 | 0 | 0 | 0 | 0 | 0 | 0 | 0 | 0 | 0 | 0 | 0 | 0 | 0 | 0 | 0 | 0 | 0 | 0 | 0
petroleum | 0 | 0 | 0 | 0 | 0 | 0 | 0 | 0 | 0 | 0 | 0 | 0 | 0 | 0 | 0 | 0 | 0 | 0 | 0 | 0 | 0 | 0 | 0 | 0 | 0 | 0 | 0 | 0 | 0 | 0 | 0 | 0
natural gas peaker | 0 | 0 | 0 | 0 | 0 | 0 | 0 | 0 | 0 | 0 | 0 | 0 | 0 | 0 | 0 | 0 | 0 | 0 | 0 | 0 | 0 | 0 | 0 | 0 | 0 | 0 | 0 | 0 | 0 | 0 | 0 | 0
lignite | 0 | 0 | 0 | 0 | 0 | 0 | 0 | 0 | 0 | 0 | 0 | 0 | 0 | 0 | 0 | 0 | 0 | 0 | 0 | 0 | 0 | 0 | 0 | 0 | 0 | 0 | 0 | 0 | 0 | 0 | 0 | 0
offshore wind | 0 | 0 | 0 | 0 | 0 | 0 | 0 | 0 | 0 | 0 | 0 | 0 | 0 | 0 | 0 | 0 | 0 | 0 | 0 | 0 | 0 | 0 | 0 | 0 | 0 | 0 | 0 | 0 | 0 | 0 | 0 | 0
crude oil | 0 | 0 | 0 | 0 | 0 | 0 | 0 | 0 | 0 | 0 | 0 | 0 | 0 | 0 | 0 | 0 | 0 | 0 | 0 | 0 | 0 | 0 | 0 | 0 | 0 | 0 | 0 | 0 | 0 | 0 | 0 | 0
heavy or residual fuel oil | 0 | 0 | 0 | 0 | 0 | 0 | 0 | 0 | 0 | 0 | 0 | 0 | 0 | 0 | 0 | 0 | 0 | 0 | 0 | 0 | 0 | 0 | 0 | 0 | 0 | 0 | 0 | 0 | 0 | 0 | 0 | 0
municipal solid waste | 0 | 0 | 0 | 0 | 0 | 0 | 0 | 0 | 0 | 0 | 0 | 0 | 0 | 0 | 0 | 0 | 0 | 0 | 0 | 0 | 0 | 0 | 0 | 0 | 0 | 0 | 0 | 0 | 0 | 0 | 0 | 0

## BDEQ-BEOfDS-commercial
MW*hour | 2019 | 2020 | 2021 | 2022 | 2023 | 2024 | 2025 | 2026 | 2027 | 2028 | 2029 | 2030 | 2031 | 2032 | 2033 | 2034 | 2035 | 2036 | 2037 | 2038 | 2039 | 2040 | 2041 | 2042 | 2043 | 2044 | 2045 | 2046 | 2047 | 2048 | 2049 | 2050
hard coal | 0 | 0 | 0 | 0 | 0 | 0 | 0 | 0 | 0 | 0 | 0 | 0 | 0 | 0 | 0 | 0 | 0 | 0 | 0 | 0 | 0 | 0 | 0 | 0 | 0 | 0 | 0 | 0 | 0 | 0 | 0 | 0
natural gas nonpeaker | 0 | 0 | 0 | 0 | 0 | 0 | 0 | 0 | 0 | 0 | 0 | 0 | 0 | 0 | 0 | 0 | 0 | 0 | 0 | 0 | 0 | 0 | 0 | 0 | 0 | 0 | 0 | 0 | 0 | 0 | 0 | 0
nuclear | 0 | 0 | 0 | 0 | 0 | 0 | 0 | 0 | 0 | 0 | 0 | 0 | 0 | 0 | 0 | 0 | 0 | 0 | 0 | 0 | 0 | 0 | 0 | 0 | 0 | 0 | 0 | 0 | 0 | 0 | 0 | 0
hydro | 2081.1745 | 2081.1745 | 2081.1745 | 2081.1745 | 2081.1745 | 2081.1745 | 2081.1745 | 2081.1745 | 2081.1745 | 2081.1745 | 2081.1745 | 2081.1745 | 2081.1745 | 2081.1745 | 2081.1745 | 2081.1745 | 2081.1745 | 2081.1745 | 2081.1745 | 2081.1745 | 2081.1745 | 2081.1745 | 2081.1745 | 2081.1745 | 2081.1745 | 2081.1745 | 2081.1745 | 2081.1745 | 2081.1745 | 2081.1745 | 2081.1745 | 2081.1745
onshore wind | 8595.0027 | 12632.8017 | 14324.1355 | 16286.9179 | 18374.9843 | 20657.9369 | 23177.537 | 24994.1547 | 25871.1426 | 26511.483 | 27388.4709 | 28550.8278 | 30618.0136 | 34014.6016 | 38747.552 | 43445.7014 | 48579.7656 | 54320.5323 | 60739.6968 | 67917.4265 | 75943.3627 | 84917.7396 | 94952.6363 | 106173.3766 | 118720.0939 | 132749.4815 | 148436.7495 | 165977.8128 | 185591.7383 | 207523.4799 | 232046.9388 | 259468.3831
solar PV | 533887.8469 | 784700.0804 | 889759.0995 | 1011679.4425 | 1141381.9352 | 1283189.9938 | 1439697.6682 | 1552538.8368 | 1607013.8837 | 1646789.3148 | 1701264.3617 | 1773465.4159 | 1901870.8836 | 2112853.605 | 2406845.9216 | 2698676.53 | 3017584.4569 | 3374178.3624 | 3772911.6728 | 4218764.0848 | 4717303.7554 | 5274756.8419 | 5898085.2589 | 6595073.6239 | 7374426.4785 | 8245876.9966 | 9220308.5408 | 10309890.582 | 11528230.6815 | 12890544.4329 | 14413845.4866 | 16117158.0295
solar thermal | 0 | 0 | 0 | 0 | 0 | 0 | 0 | 0 | 0 | 0 | 0 | 0 | 0 | 0 | 0 | 0 | 0 | 0 | 0 | 0 | 0 | 0 | 0 | 0 | 0 | 0 | 0 | 0 | 0 | 0 | 0 | 0
biomass | 0 | 0 | 0 | 0 | 0 | 0 | 0 | 0 | 0 | 0 | 0 | 0 | 0 | 0 | 0 | 0 | 0 | 0 | 0 | 0 | 0 | 0 | 0 | 0 | 0 | 0 | 0 | 0 | 0 | 0 | 0 | 0
geothermal | 0 | 0 | 0 | 0 | 0 | 0 | 0 | 0 | 0 | 0 | 0 | 0 | 0 | 0 | 0 | 0 | 0 | 0 | 0 | 0 | 0 | 0 | 0 | 0 | 0 | 0 | 0 | 0 | 0 | 0 | 0 | 0
petroleum | 0 | 0 | 0 | 0 | 0 | 0 | 0 | 0 | 0 | 0 | 0 | 0 | 0 | 0 | 0 | 0 | 0 | 0 | 0 | 0 | 0 | 0 | 0 | 0 | 0 | 0 | 0 | 0 | 0 | 0 | 0 | 0
natural gas peaker | 0 | 0 | 0 | 0 | 0 | 0 | 0 | 0 | 0 | 0 | 0 | 0 | 0 | 0 | 0 | 0 | 0 | 0 | 0 | 0 | 0 | 0 | 0 | 0 | 0 | 0 | 0 | 0 | 0 | 0 | 0 | 0
lignite | 0 | 0 | 0 | 0 | 0 | 0 | 0 | 0 | 0 | 0 | 0 | 0 | 0 | 0 | 0 | 0 | 0 | 0 | 0 | 0 | 0 | 0 | 0 | 0 | 0 | 0 | 0 | 0 | 0 | 0 | 0 | 0
offshore wind | 0 | 0 | 0 | 0 | 0 | 0 | 0 | 0 | 0 | 0 | 0 | 0 | 0 | 0 | 0 | 0 | 0 | 0 | 0 | 0 | 0 | 0 | 0 | 0 | 0 | 0 | 0 | 0 | 0 | 0 | 0 | 0
crude oil | 0 | 0 | 0 | 0 | 0 | 0 | 0 | 0 | 0 | 0 | 0 | 0 | 0 | 0 | 0 | 0 | 0 | 0 | 0 | 0 | 0 | 0 | 0 | 0 | 0 | 0 | 0 | 0 | 0 | 0 | 0 | 0
heavy or residual fuel oil | 0 | 0 | 0 | 0 | 0 | 0 | 0 | 0 | 0 | 0 | 0 | 0 | 0 | 0 | 0 | 0 | 0 | 0 | 0 | 0 | 0 | 0 | 0 | 0 | 0 | 0 | 0 | 0 | 0 | 0 | 0 | 0
municipal solid waste | 0 | 0 | 0 | 0 | 0 | 0 | 0 | 0 | 0 | 0 | 0 | 0 | 0 | 0 | 0 | 0 | 0 | 0 | 0 | 0 | 0 | 0 | 0 | 0 | 0 | 0 | 0 | 0 | 0 | 0 | 0 | 0

## BDEQ-BDESC-urban-residential
MW | 2019 | 2020 | 2021 | 2022 | 2023 | 2024 | 2025 | 2026 | 2027 | 2028 | 2029 | 2030 | 2031 | 2032 | 2033 | 2034 | 2035 | 2036 | 2037 | 2038 | 2039 | 2040 | 2041 | 2042 | 2043 | 2044 | 2045 | 2046 | 2047 | 2048 | 2049 | 2050
hard coal | 0 | 0 | 0 | 0 | 0 | 0 | 0 | 0 | 0 | 0 | 0 | 0 | 0 | 0 | 0 | 0 | 0 | 0 | 0 | 0 | 0 | 0 | 0 | 0 | 0 | 0 | 0 | 0 | 0 | 0 | 0 | 0
natural gas nonpeaker | 0 | 0 | 0 | 0 | 0 | 0 | 0 | 0 | 0 | 0 | 0 | 0 | 0 | 0 | 0 | 0 | 0 | 0 | 0 | 0 | 0 | 0 | 0 | 0 | 0 | 0 | 0 | 0 | 0 | 0 | 0 | 0
nuclear | 0 | 0 | 0 | 0 | 0 | 0 | 0 | 0 | 0 | 0 | 0 | 0 | 0 | 0 | 0 | 0 | 0 | 0 | 0 | 0 | 0 | 0 | 0 | 0 | 0 | 0 | 0 | 0 | 0 | 0 | 0 | 0
hydro | 0 | 0 | 0 | 0 | 0 | 0 | 0 | 0 | 0 | 0 | 0 | 0 | 0 | 0 | 0 | 0 | 0 | 0 | 0 | 0 | 0 | 0 | 0 | 0 | 0 | 0 | 0 | 0 | 0 | 0 | 0 | 0
onshore wind | 0 | 0 | 0 | 0 | 0 | 0 | 0 | 0 | 0 | 0 | 0 | 0 | 0 | 0 | 0 | 0 | 0 | 0 | 0 | 0 | 0 | 0 | 0 | 0 | 0 | 0 | 0 | 0 | 0 | 0 | 0 | 0
solar PV | 525.9199 | 576.0233 | 653.3005 | 738.1632 | 835.8264 | 957.6684 | 1079.0363 | 1129.7643 | 1156.3135 | 1183.3368 | 1233.5907 | 1290.0078 | 1433.658 | 1625.6658 | 1905.3809 | 2095.9663 | 2300.4755 | 2524.9393 | 2771.3045 | 3041.7084 | 3338.4962 | 3664.2425 | 4021.7727 | 4414.1881 | 4844.8926 | 5317.6221 | 5836.4771 | 6405.9582 | 7031.0051 | 7717.0397 | 8470.0124 | 9296.4549
solar thermal | 0 | 0 | 0 | 0 | 0 | 0 | 0 | 0 | 0 | 0 | 0 | 0 | 0 | 0 | 0 | 0 | 0 | 0 | 0 | 0 | 0 | 0 | 0 | 0 | 0 | 0 | 0 | 0 | 0 | 0 | 0 | 0
biomass | 0 | 0 | 0 | 0 | 0 | 0 | 0 | 0 | 0 | 0 | 0 | 0 | 0 | 0 | 0 | 0 | 0 | 0 | 0 | 0 | 0 | 0 | 0 | 0 | 0 | 0 | 0 | 0 | 0 | 0 | 0 | 0
geothermal | 0 | 0 | 0 | 0 | 0 | 0 | 0 | 0 | 0 | 0 | 0 | 0 | 0 | 0 | 0 | 0 | 0 | 0 | 0 | 0 | 0 | 0 | 0 | 0 | 0 | 0 | 0 | 0 | 0 | 0 | 0 | 0
petroleum | 0 | 0 | 0 | 0 | 0 | 0 | 0 | 0 | 0 | 0 | 0 | 0 | 0 | 0 | 0 | 0 | 0 | 0 | 0 | 0 | 0 | 0 | 0 | 0 | 0 | 0 | 0 | 0 | 0 | 0 | 0 | 0
natural gas peaker | 0 | 0 | 0 | 0 | 0 | 0 | 0 | 0 | 0 | 0 | 0 | 0 | 0 | 0 | 0 | 0 | 0 | 0 | 0 | 0 | 0 | 0 | 0 | 0 | 0 | 0 | 0 | 0 | 0 | 0 | 0 | 0
lignite | 0 | 0 | 0 | 0 | 0 | 0 | 0 | 0 | 0 | 0 | 0 | 0 | 0 | 0 | 0 | 0 | 0 | 0 | 0 | 0 | 0 | 0 | 0 | 0 | 0 | 0 | 0 | 0 | 0 | 0 | 0 | 0
offshore wind | 0 | 0 | 0 | 0 | 0 | 0 | 0 | 0 | 0 | 0 | 0 | 0 | 0 | 0 | 0 | 0 | 0 | 0 | 0 | 0 | 0 | 0 | 0 | 0 | 0 | 0 | 0 | 0 | 0 | 0 | 0 | 0
crude oil | 0 | 0 | 0 | 0 | 0 | 0 | 0 | 0 | 0 | 0 | 0 | 0 | 0 | 0 | 0 | 0 | 0 | 0 | 0 | 0 | 0 | 0 | 0 | 0 | 0 | 0 | 0 | 0 | 0 | 0 | 0 | 0
heavy or residual fuel oil | 0 | 0 | 0 | 0 | 0 | 0 | 0 | 0 | 0 | 0 | 0 | 0 | 0 | 0 | 0 | 0 | 0 | 0 | 0 | 0 | 0 | 0 | 0 | 0 | 0 | 0 | 0 | 0 | 0 | 0 | 0 | 0
municipal solid waste | 0 | 0 | 0 | 0 | 0 | 0 | 0 | 0 | 0 | 0 | 0 | 0 | 0 | 0 | 0 | 0 | 0 | 0 | 0 | 0 | 0 | 0 | 0 | 0 | 0 | 0 | 0 | 0 | 0 | 0 | 0 | 0

## BDEQ-BDESC-rural-residential
MW | 2019 | 2020 | 2021 | 2022 | 2023 | 2024 | 2025 | 2026 | 2027 | 2028 | 2029 | 2030 | 2031 | 2032 | 2033 | 2034 | 2035 | 2036 | 2037 | 2038 | 2039 | 2040 | 2041 | 2042 | 2043 | 2044 | 2045 | 2046 | 2047 | 2048 | 2049 | 2050
hard coal | 0 | 0 | 0 | 0 | 0 | 0 | 0 | 0 | 0 | 0 | 0 | 0 | 0 | 0 | 0 | 0 | 0 | 0 | 0 | 0 | 0 | 0 | 0 | 0 | 0 | 0 | 0 | 0 | 0 | 0 | 0 | 0
natural gas nonpeaker | 0 | 0 | 0 | 0 | 0 | 0 | 0 | 0 | 0 | 0 | 0 | 0 | 0 | 0 | 0 | 0 | 0 | 0 | 0 | 0 | 0 | 0 | 0 | 0 | 0 | 0 | 0 | 0 | 0 | 0 | 0 | 0
nuclear | 0 | 0 | 0 | 0 | 0 | 0 | 0 | 0 | 0 | 0 | 0 | 0 | 0 | 0 | 0 | 0 | 0 | 0 | 0 | 0 | 0 | 0 | 0 | 0 | 0 | 0 | 0 | 0 | 0 | 0 | 0 | 0
hydro | 0.09 | 0.09 | 0.09 | 0.09 | 0.09 | 0.09 | 0.09 | 0.09 | 0.09 | 0.09 | 0.09 | 0.09 | 0.09 | 0.09 | 0.09 | 0.09 | 0.09 | 0.09 | 0.09 | 0.09 | 0.09 | 0.09 | 0.09 | 0.09 | 0.09 | 0.09 | 0.09 | 0.09 | 0.09 | 0.09 | 0.09 | 0.09
onshore wind | 8.4721 | 9.2792 | 10.5241 | 11.8911 | 13.4644 | 15.4272 | 17.3823 | 18.1995 | 18.6272 | 19.0625 | 19.872 | 20.7809 | 23.0949 | 26.188 | 30.694 | 33.7641 | 37.0586 | 40.6745 | 44.6432 | 48.9992 | 53.7802 | 59.0277 | 64.7872 | 71.1086 | 78.0469 | 85.6621 | 94.0204 | 103.1943 | 113.2632 | 124.3146 | 136.4443 | 149.7576
solar PV | 85.2644 | 93.3874 | 105.9159 | 119.6743 | 135.5078 | 155.2614 | 174.9381 | 183.1623 | 187.4666 | 191.8477 | 199.9951 | 209.1417 | 232.4309 | 263.5601 | 308.9087 | 339.8073 | 372.9632 | 409.3542 | 449.296 | 493.1351 | 541.2516 | 594.063 | 652.0274 | 715.6475 | 785.4752 | 862.1162 | 946.2352 | 1038.562 | 1139.8974 | 1251.1203 | 1373.1955 | 1507.182
solar thermal | 0 | 0 | 0 | 0 | 0 | 0 | 0 | 0 | 0 | 0 | 0 | 0 | 0 | 0 | 0 | 0 | 0 | 0 | 0 | 0 | 0 | 0 | 0 | 0 | 0 | 0 | 0 | 0 | 0 | 0 | 0 | 0
biomass | 0 | 0 | 0 | 0 | 0 | 0 | 0 | 0 | 0 | 0 | 0 | 0 | 0 | 0 | 0 | 0 | 0 | 0 | 0 | 0 | 0 | 0 | 0 | 0 | 0 | 0 | 0 | 0 | 0 | 0 | 0 | 0
geothermal | 0 | 0 | 0 | 0 | 0 | 0 | 0 | 0 | 0 | 0 | 0 | 0 | 0 | 0 | 0 | 0 | 0 | 0 | 0 | 0 | 0 | 0 | 0 | 0 | 0 | 0 | 0 | 0 | 0 | 0 | 0 | 0
petroleum | 0 | 0 | 0 | 0 | 0 | 0 | 0 | 0 | 0 | 0 | 0 | 0 | 0 | 0 | 0 | 0 | 0 | 0 | 0 | 0 | 0 | 0 | 0 | 0 | 0 | 0 | 0 | 0 | 0 | 0 | 0 | 0
natural gas peaker | 0 | 0 | 0 | 0 | 0 | 0 | 0 | 0 | 0 | 0 | 0 | 0 | 0 | 0 | 0 | 0 | 0 | 0 | 0 | 0 | 0 | 0 | 0 | 0 | 0 | 0 | 0 | 0 | 0 | 0 | 0 | 0
lignite | 0 | 0 | 0 | 0 | 0 | 0 | 0 | 0 | 0 | 0 | 0 | 0 | 0 | 0 | 0 | 0 | 0 | 0 | 0 | 0 | 0 | 0 | 0 | 0 | 0 | 0 | 0 | 0 | 0 | 0 | 0 | 0
offshore wind | 0 | 0 | 0 | 0 | 0 | 0 | 0 | 0 | 0 | 0 | 0 | 0 | 0 | 0 | 0 | 0 | 0 | 0 | 0 | 0 | 0 | 0 | 0 | 0 | 0 | 0 | 0 | 0 | 0 | 0 | 0 | 0
crude oil | 0 | 0 | 0 | 0 | 0 | 0 | 0 | 0 | 0 | 0 | 0 | 0 | 0 | 0 | 0 | 0 | 0 | 0 | 0 | 0 | 0 | 0 | 0 | 0 | 0 | 0 | 0 | 0 | 0 | 0 | 0 | 0
heavy or residual fuel oil | 0 | 0 | 0 | 0 | 0 | 0 | 0 | 0 | 0 | 0 | 0 | 0 | 0 | 0 | 0 | 0 | 0 | 0 | 0 | 0 | 0 | 0 | 0 | 0 | 0 | 0 | 0 | 0 | 0 | 0 | 0 | 0
municipal solid waste | 0 | 0 | 0 | 0 | 0 | 0 | 0 | 0 | 0 | 0 | 0 | 0 | 0 | 0 | 0 | 0 | 0 | 0 | 0 | 0 | 0 | 0 | 0 | 0 | 0 | 0 | 0 | 0 | 0 | 0 | 0 | 0

## BDEQ-BDESC-commercial
MW | 2019 | 2020 | 2021 | 2022 | 2023 | 2024 | 2025 | 2026 | 2027 | 2028 | 2029 | 2030 | 2031 | 2032 | 2033 | 2034 | 2035 | 2036 | 2037 | 2038 | 2039 | 2040 | 2041 | 2042 | 2043 | 2044 | 2045 | 2046 | 2047 | 2048 | 2049 | 2050
hard coal | 0 | 0 | 0 | 0 | 0 | 0 | 0 | 0 | 0 | 0 | 0 | 0 | 0 | 0 | 0 | 0 | 0 | 0 | 0 | 0 | 0 | 0 | 0 | 0 | 0 | 0 | 0 | 0 | 0 | 0 | 0 | 0
natural gas nonpeaker | 0 | 0 | 0 | 0 | 0 | 0 | 0 | 0 | 0 | 0 | 0 | 0 | 0 | 0 | 0 | 0 | 0 | 0 | 0 | 0 | 0 | 0 | 0 | 0 | 0 | 0 | 0 | 0 | 0 | 0 | 0 | 0
nuclear | 0 | 0 | 0 | 0 | 0 | 0 | 0 | 0 | 0 | 0 | 0 | 0 | 0 | 0 | 0 | 0 | 0 | 0 | 0 | 0 | 0 | 0 | 0 | 0 | 0 | 0 | 0 | 0 | 0 | 0 | 0 | 0
hydro | 1.3493 | 1.3493 | 1.3493 | 1.3493 | 1.3493 | 1.3493 | 1.3493 | 1.3493 | 1.3493 | 1.3493 | 1.3493 | 1.3493 | 1.3493 | 1.3493 | 1.3493 | 1.3493 | 1.3493 | 1.3493 | 1.3493 | 1.3493 | 1.3493 | 1.3493 | 1.3493 | 1.3493 | 1.3493 | 1.3493 | 1.3493 | 1.3493 | 1.3493 | 1.3493 | 1.3493 | 1.3493
onshore wind | 4.7923 | 5.2489 | 5.953 | 6.7263 | 7.6163 | 8.7265 | 9.8325 | 10.2947 | 10.5366 | 10.7829 | 11.2408 | 11.7549 | 13.0639 | 14.8135 | 17.3623 | 19.099 | 20.9625 | 23.0079 | 25.2529 | 27.7168 | 30.4213 | 33.3895 | 36.6474 | 40.2232 | 44.1479 | 48.4556 | 53.1835 | 58.3728 | 64.0684 | 70.3197 | 77.181 | 84.7117
solar PV | 483.4294 | 529.4848 | 600.5186 | 678.525 | 768.2977 | 880.2957 | 991.8579 | 1038.4875 | 1062.8917 | 1087.7317 | 1133.9255 | 1185.7845 | 1317.8288 | 1494.3237 | 1751.4398 | 1926.6274 | 2114.6137 | 2320.9424 | 2547.4031 | 2795.9602 | 3068.7698 | 3368.1981 | 3696.8424 | 4057.5535 | 4453.4602 | 4887.9965 | 5364.9318 | 5888.4029 | 6462.9506 | 7093.5585 | 7785.6965 | 8545.3683
solar thermal | 0 | 0 | 0 | 0 | 0 | 0 | 0 | 0 | 0 | 0 | 0 | 0 | 0 | 0 | 0 | 0 | 0 | 0 | 0 | 0 | 0 | 0 | 0 | 0 | 0 | 0 | 0 | 0 | 0 | 0 | 0 | 0
biomass | 0 | 0 | 0 | 0 | 0 | 0 | 0 | 0 | 0 | 0 | 0 | 0 | 0 | 0 | 0 | 0 | 0 | 0 | 0 | 0 | 0 | 0 | 0 | 0 | 0 | 0 | 0 | 0 | 0 | 0 | 0 | 0
geothermal | 0 | 0 | 0 | 0 | 0 | 0 | 0 | 0 | 0 | 0 | 0 | 0 | 0 | 0 | 0 | 0 | 0 | 0 | 0 | 0 | 0 | 0 | 0 | 0 | 0 | 0 | 0 | 0 | 0 | 0 | 0 | 0
petroleum | 0 | 0 | 0 | 0 | 0 | 0 | 0 | 0 | 0 | 0 | 0 | 0 | 0 | 0 | 0 | 0 | 0 | 0 | 0 | 0 | 0 | 0 | 0 | 0 | 0 | 0 | 0 | 0 | 0 | 0 | 0 | 0
natural gas peaker | 0 | 0 | 0 | 0 | 0 | 0 | 0 | 0 | 0 | 0 | 0 | 0 | 0 | 0 | 0 | 0 | 0 | 0 | 0 | 0 | 0 | 0 | 0 | 0 | 0 | 0 | 0 | 0 | 0 | 0 | 0 | 0
lignite | 0 | 0 | 0 | 0 | 0 | 0 | 0 | 0 | 0 | 0 | 0 | 0 | 0 | 0 | 0 | 0 | 0 | 0 | 0 | 0 | 0 | 0 | 0 | 0 | 0 | 0 | 0 | 0 | 0 | 0 | 0 | 0
offshore wind | 0 | 0 | 0 | 0 | 0 | 0 | 0 | 0 | 0 | 0 | 0 | 0 | 0 | 0 | 0 | 0 | 0 | 0 | 0 | 0 | 0 | 0 | 0 | 0 | 0 | 0 | 0 | 0 | 0 | 0 | 0 | 0
crude oil | 0 | 0 | 0 | 0 | 0 | 0 | 0 | 0 | 0 | 0 | 0 | 0 | 0 | 0 | 0 | 0 | 0 | 0 | 0 | 0 | 0 | 0 | 0 | 0 | 0 | 0 | 0 | 0 | 0 | 0 | 0 | 0
heavy or residual fuel oil | 0 | 0 | 0 | 0 | 0 | 0 | 0 | 0 | 0 | 0 | 0 | 0 | 0 | 0 | 0 | 0 | 0 | 0 | 0 | 0 | 0 | 0 | 0 | 0 | 0 | 0 | 0 | 0 | 0 | 0 | 0 | 0
municipal solid waste | 0 | 0 | 0 | 0 | 0 | 0 | 0 | 0 | 0 | 0 | 0 | 0 | 0 | 0 | 0 | 0 | 0 | 0 | 0 | 0 | 0 | 0 | 0 | 0 | 0 | 0 | 0 | 0 | 0 | 0 | 0 | 0